## Solid(Friction) Bearing
Empty Hopper
Weight | 22.6796 | Metric Tons | 25 | US Tons
Number of Axles | 4 |  | 4
Area | 8.3613 | m² | 90 | ft²
Davis
A + BV + CV²
A | 148.5 | lbs
B | 1.125 | lbs/mph
C | 0.135 | lbs/mph²
Fcalc
C1 | 878.3663 | N/m/s
E1 | -0.25
V2 | 6 | mph
C2 | 4.611 | N/m/s
E2 | 1.905
Fcalc=Davis Speed | 45 | mph
Davis | 2101.785 | newtons
Fcalc | 2101.785 | newtons
Speed Range | RMS Error
7 to 40 mph | 5.0874 | newtons
7 to 60 mph | 4.2248 | newtons
7 to 80 mph | 3.9619 | newtons
Velocity(mph) | Davis | Fcalc | Difference | %
0.0025 | 148.5028 | 1079.9848 | 931.4819 | 627.2487
1 | 149.76 | 241.4919 | 91.7319 | 61.2526
2 | 151.29 | 203.0697 | 51.7797 | 34.2255
3 | 153.09 | 183.4942 | 30.4042 | 19.8603
4 | 155.16 | 170.7606 | 15.6006 | 10.0545
5 | 157.5 | 161.4954 | 3.9954 | 2.5368
6 | 160.11 | 154.2996 | -5.8104 | -3.629
7 | 162.99 | 166.1882 | 3.1982 | 1.9622
8 | 166.14 | 168.8264 | 2.6864 | 1.617
9 | 169.56 | 171.7812 | 2.2212 | 1.3099
10 | 173.25 | 175.0488 | 1.7988 | 1.0383
11 | 177.21 | 178.6263 | 1.4163 | 0.79921
12 | 181.44 | 182.5108 | 1.0708 | 0.59016
13 | 185.94 | 186.6998 | 0.75975 | 0.4086
14 | 190.71 | 191.1909 | 0.48091 | 0.25217
15 | 195.75 | 195.9821 | 0.23212 | 0.11858
16 | 201.06 | 201.0714 | 0.011416 | 0.0056777
17 | 206.64 | 206.457 | -0.18302 | -0.088567
18 | 212.49 | 212.1371 | -0.35288 | -0.16607
19 | 218.61 | 218.1102 | -0.49977 | -0.22861
20 | 225 | 224.3748 | -0.6252 | -0.27787
21 | 231.66 | 230.9294 | -0.73057 | -0.31536
22 | 238.59 | 237.7728 | -0.81724 | -0.34253
23 | 245.79 | 244.9035 | -0.88647 | -0.36066
24 | 253.26 | 252.3205 | -0.93947 | -0.37095
25 | 261 | 260.0226 | -0.97741 | -0.37449
26 | 269.01 | 268.0086 | -1.0014 | -0.37225
27 | 277.29 | 276.2776 | -1.0124 | -0.36512
28 | 285.84 | 284.8284 | -1.0116 | -0.35391
29 | 294.66 | 293.6602 | -0.99986 | -0.33933
30 | 303.75 | 302.7719 | -0.97811 | -0.32201
31 | 313.11 | 312.1627 | -0.94728 | -0.30254
32 | 322.74 | 321.8318 | -0.90823 | -0.28141
33 | 332.64 | 331.7782 | -0.8618 | -0.25908
34 | 342.81 | 342.0012 | -0.80879 | -0.23593
35 | 353.25 | 352.5 | -0.75 | -0.21231
36 | 363.96 | 363.2738 | -0.68618 | -0.18853
37 | 374.94 | 374.322 | -0.61806 | -0.16484
38 | 386.19 | 385.6437 | -0.54636 | -0.14148
39 | 397.71 | 397.2382 | -0.47178 | -0.11862
40 | 409.5 | 409.105 | -0.39497 | -0.096452
41 | 421.56 | 421.2434 | -0.31661 | -0.075104
42 | 433.89 | 433.6527 | -0.23731 | -0.054695
43 | 446.49 | 446.3323 | -0.15772 | -0.035324
44 | 459.36 | 459.2816 | -0.078415 | -0.017071
45 | 472.5 | 472.5 | 0 | 0
46 | 485.91 | 485.987 | 0.076956 | 0.015837
47 | 499.59 | 499.7419 | 0.15189 | 0.030403
48 | 513.54 | 513.7643 | 0.22426 | 0.04367
49 | 527.76 | 528.0535 | 0.29353 | 0.055618
50 | 542.25 | 542.6092 | 0.35917 | 0.066238
51 | 557.01 | 557.4307 | 0.42068 | 0.075525
52 | 572.04 | 572.5176 | 0.47756 | 0.083484
53 | 587.34 | 587.8693 | 0.52931 | 0.090121
54 | 602.91 | 603.4855 | 0.57547 | 0.095448
55 | 618.75 | 619.3656 | 0.61555 | 0.099482
56 | 634.86 | 635.5091 | 0.64909 | 0.10224
57 | 651.24 | 651.9157 | 0.67566 | 0.10375
58 | 667.89 | 668.5848 | 0.69481 | 0.10403
59 | 684.81 | 685.5161 | 0.70609 | 0.10311
60 | 702 | 702.7091 | 0.7091 | 0.10101
61 | 719.46 | 720.1634 | 0.7034 | 0.097768
62 | 737.19 | 737.8786 | 0.6886 | 0.093409
63 | 755.19 | 755.8543 | 0.66428 | 0.087962
64 | 773.46 | 774.0901 | 0.63006 | 0.081459
65 | 792 | 792.5856 | 0.58553 | 0.073931
66 | 810.81 | 811.3404 | 0.53033 | 0.065408
67 | 829.89 | 830.3541 | 0.46407 | 0.05592
68 | 849.24 | 849.6264 | 0.38639 | 0.045499
69 | 868.86 | 869.1569 | 0.29692 | 0.034174
70 | 888.75 | 888.9453 | 0.1953 | 0.021975
71 | 908.91 | 908.9912 | 0.081188 | 0.0089325
72 | 929.34 | 929.2943 | -0.045773 | -0.0049254
73 | 950.04 | 949.8541 | -0.18592 | -0.01957
74 | 971.01 | 970.6704 | -0.33959 | -0.034973
75 | 992.25 | 991.7429 | -0.50712 | -0.051108
76 | 1013.76 | 1013.0712 | -0.68883 | -0.067948
77 | 1035.54 | 1034.655 | -0.88504 | -0.085466
78 | 1057.59 | 1056.494 | -1.0961 | -0.10364
79 | 1079.91 | 1078.5878 | -1.3222 | -0.12244
80 | 1102.5 | 1100.9362 | -1.5638 | -0.14184

## Roller Bearing
Empty Hopper
Weight | 27.2156 | Metric Tons | 30 | US Tons
Number of Axles | 4 |  | 4
Area | 10.2193 | m² | 110 | ft²
Davis
A + BV + CV²
A | 117.5 | lbs
B | 0.45 | lbs/mph
C | 0.165 | lbs/mph²
Fcalc
C1 | 522.6661 | N/m/s
E1 | -0.1
V2 | 1.7 | mph
C2 | 4.1416 | N/m/s
E2 | 1.975
Fcalc=Davis Speed | 61 | mph
Davis | 3375.8222 | newtons
Fcalc | 3375.8222 | newtons
Speed Range | RMS Error
2 to 40 mph | 5.5441 | newtons
2 to 60 mph | 4.8005 | newtons
2 to 80 mph | 4.3505 | newtons
Velocity(mph) | Davis | Fcalc | Difference | %
0.0025 | 117.5011 | 231.8511 | 114.35 | 97.3182
1 | 118.115 | 127.3513 | 9.2363 | 7.8197
2 | 119.06 | 122.2237 | 3.1637 | 2.6573
3 | 120.335 | 123.1397 | 2.8047 | 2.3308
4 | 121.94 | 124.4115 | 2.4715 | 2.0268
5 | 123.875 | 126.0364 | 2.1614 | 1.7449
6 | 126.14 | 128.0126 | 1.8726 | 1.4845
7 | 128.735 | 130.3383 | 1.6033 | 1.2454
8 | 131.66 | 133.0123 | 1.3523 | 1.0271
9 | 134.915 | 136.0333 | 1.1183 | 0.8289
10 | 138.5 | 139.4004 | 0.9004 | 0.6501
11 | 142.415 | 143.1126 | 0.69762 | 0.48985
12 | 146.66 | 147.1692 | 0.50915 | 0.34717
13 | 151.235 | 151.5693 | 0.33426 | 0.22102
14 | 156.14 | 156.3122 | 0.17224 | 0.11031
15 | 161.375 | 161.3975 | 0.022461 | 0.013919
16 | 166.94 | 166.8243 | -0.11566 | -0.069284
17 | 172.835 | 172.5923 | -0.24268 | -0.14041
18 | 179.06 | 178.7009 | -0.35912 | -0.20056
19 | 185.615 | 185.1495 | -0.46546 | -0.25077
20 | 192.5 | 191.9378 | -0.56216 | -0.29203
21 | 199.715 | 199.0653 | -0.64966 | -0.32529
22 | 207.26 | 206.5316 | -0.72837 | -0.35143
23 | 215.135 | 214.3363 | -0.79868 | -0.37125
24 | 223.34 | 222.479 | -0.86098 | -0.3855
25 | 231.875 | 230.9594 | -0.91561 | -0.39487
26 | 240.74 | 239.7771 | -0.96293 | -0.39999
27 | 249.935 | 248.9317 | -1.0033 | -0.40141
28 | 259.46 | 258.4231 | -1.0369 | -0.39965
29 | 269.315 | 268.2507 | -1.0642 | -0.39517
30 | 279.5 | 278.4145 | -1.0855 | -0.38837
31 | 290.015 | 288.914 | -1.1009 | -0.37962
32 | 300.86 | 299.7491 | -1.1109 | -0.36924
33 | 312.035 | 310.9194 | -1.1156 | -0.35753
34 | 323.54 | 322.4246 | -1.1153 | -0.34473
35 | 335.375 | 334.2646 | -1.1103 | -0.33108
36 | 347.54 | 346.4391 | -1.1009 | -0.31676
37 | 360.035 | 358.9479 | -1.0871 | -0.30195
38 | 372.86 | 371.7906 | -1.0694 | -0.2868
39 | 386.015 | 384.9672 | -1.0478 | -0.27144
40 | 399.5 | 398.4773 | -1.0226 | -0.25598
41 | 413.315 | 412.3209 | -0.99411 | -0.24052
42 | 427.46 | 426.4976 | -0.96241 | -0.22515
43 | 441.935 | 441.0072 | -0.92775 | -0.20993
44 | 456.74 | 455.8497 | -0.89032 | -0.19493
45 | 471.875 | 471.0247 | -0.8503 | -0.1802
46 | 487.34 | 486.5321 | -0.80789 | -0.16578
47 | 503.135 | 502.3717 | -0.76327 | -0.1517
48 | 519.26 | 518.5434 | -0.71661 | -0.13801
49 | 535.715 | 535.0469 | -0.6681 | -0.12471
50 | 552.5 | 551.8821 | -0.6179 | -0.11184
51 | 569.615 | 569.0488 | -0.56618 | -0.099398
52 | 587.06 | 586.5469 | -0.51311 | -0.087403
53 | 604.835 | 604.3761 | -0.45884 | -0.075862
54 | 622.94 | 622.5364 | -0.40354 | -0.064779
55 | 641.375 | 641.0276 | -0.34735 | -0.054157
56 | 660.14 | 659.8495 | -0.29043 | -0.043995
57 | 679.235 | 679.002 | -0.23293 | -0.034293
58 | 698.66 | 698.485 | -0.17499 | -0.025047
59 | 718.415 | 718.2982 | -0.11677 | -0.016253
60 | 738.5 | 738.4416 | -0.058389 | -0.0079065
61 | 758.915 | 758.915 | 0 | 0
62 | 779.66 | 779.7182 | 0.058265 | 0.0074731
63 | 800.7349 | 800.8512 | 0.11627 | 0.01452
64 | 822.1399 | 822.3138 | 0.17389 | 0.02115
65 | 843.8749 | 844.1059 | 0.23098 | 0.027372
66 | 865.9399 | 866.2274 | 0.28743 | 0.033193
67 | 888.3349 | 888.678 | 0.3431 | 0.038623
68 | 911.0599 | 911.4578 | 0.39788 | 0.043672
69 | 934.1149 | 934.5666 | 0.45164 | 0.048349
70 | 957.4999 | 958.0042 | 0.50425 | 0.052664
71 | 981.2149 | 981.7705 | 0.55561 | 0.056625
72 | 1005.2599 | 1005.8655 | 0.6056 | 0.060243
73 | 1029.6349 | 1030.289 | 0.6541 | 0.063527
74 | 1054.3399 | 1055.0409 | 0.70099 | 0.066486
75 | 1079.3749 | 1080.1211 | 0.74617 | 0.06913
76 | 1104.7399 | 1105.5295 | 0.78953 | 0.071467
77 | 1130.4349 | 1131.2659 | 0.83095 | 0.073507
78 | 1156.4599 | 1157.3303 | 0.87034 | 0.075259
79 | 1182.8149 | 1183.7225 | 0.90757 | 0.07673
80 | 1209.4999 | 1210.4425 | 0.94256 | 0.07793

## Low-Torque Roller Bearing
Empty Hopper
Weight | 27.2156 | Metric Tons | 30 | US Tons
Number of Axles | 4 |  | 4
Area | 10.2193 | m² | 110 | ft²
Davis
A + BV + CV²
A | 89 | lbs
B | 0.3 | lbs/mph
C | 0.165 | lbs/mph²
Fcalc
C1 | 395.8918 | N/m/s
E1 | -0.05
V2 | 1.5 | mph
C2 | 4.0395 | N/m/s
E2 | 1.979
Fcalc=Davis Speed | 52 | mph
Davis | 2449.9026 | newtons
Fcalc | 2449.9026 | newtons
Speed Range | RMS Error
2 to 40 mph | 2.8714 | newtons
2 to 60 mph | 2.36 | newtons
2 to 80 mph | 2.0594 | newtons
Velocity(mph) | Davis | Fcalc | Difference | %
0.0025 | 89.0008 | 125.0189 | 36.0182 | 40.4695
1 | 89.465 | 92.6558 | 3.1908 | 3.5666
2 | 90.26 | 92.1329 | 1.8729 | 2.075
3 | 91.385 | 93.0285 | 1.6435 | 1.7985
4 | 92.84 | 94.2737 | 1.4337 | 1.5443
5 | 94.625 | 95.8663 | 1.2413 | 1.3118
6 | 96.74 | 97.8046 | 1.0646 | 1.1005
7 | 99.185 | 100.0874 | 0.90238 | 0.90979
8 | 101.96 | 102.7134 | 0.75342 | 0.73894
9 | 105.065 | 105.6818 | 0.6168 | 0.58707
10 | 108.5 | 108.9917 | 0.49167 | 0.45315
11 | 112.265 | 112.6423 | 0.37727 | 0.33605
12 | 116.36 | 116.6329 | 0.27292 | 0.23455
13 | 120.785 | 120.963 | 0.178 | 0.14737
14 | 125.54 | 125.6319 | 0.091938 | 0.073234
15 | 130.625 | 130.6392 | 0.014207 | 0.010876
16 | 136.04 | 135.9843 | -0.055684 | -0.040932
17 | 141.785 | 141.6668 | -0.11819 | -0.08336
18 | 147.86 | 147.6862 | -0.17375 | -0.11751
19 | 154.265 | 154.0422 | -0.22275 | -0.1444
20 | 161 | 160.7344 | -0.26559 | -0.16497
21 | 168.065 | 167.7624 | -0.30263 | -0.18007
22 | 175.46 | 175.1258 | -0.33421 | -0.19047
23 | 183.185 | 182.8243 | -0.36065 | -0.19688
24 | 191.24 | 190.8577 | -0.38227 | -0.19989
25 | 199.625 | 199.2256 | -0.39937 | -0.20006
26 | 208.34 | 207.9278 | -0.41224 | -0.19787
27 | 217.385 | 216.9638 | -0.42115 | -0.19373
28 | 226.76 | 226.3336 | -0.42637 | -0.18803
29 | 236.465 | 236.0368 | -0.42814 | -0.18106
30 | 246.5 | 246.0733 | -0.42672 | -0.17311
31 | 256.865 | 256.4426 | -0.42235 | -0.16443
32 | 267.56 | 267.1447 | -0.41525 | -0.1552
33 | 278.585 | 278.1793 | -0.40564 | -0.14561
34 | 289.94 | 289.5462 | -0.39375 | -0.1358
35 | 301.625 | 301.2452 | -0.37977 | -0.12591
36 | 313.64 | 313.2761 | -0.36391 | -0.11603
37 | 325.985 | 325.6386 | -0.34636 | -0.10625
38 | 338.66 | 338.3327 | -0.32733 | -0.096653
39 | 351.665 | 351.358 | -0.30698 | -0.087294
40 | 365 | 364.7145 | -0.28551 | -0.078222
41 | 378.665 | 378.4019 | -0.26309 | -0.069478
42 | 392.66 | 392.4201 | -0.23989 | -0.061094
43 | 406.985 | 406.7689 | -0.21608 | -0.053092
44 | 421.64 | 421.4482 | -0.19182 | -0.045493
45 | 436.625 | 436.4577 | -0.16727 | -0.038309
46 | 451.94 | 451.7974 | -0.14258 | -0.031549
47 | 467.585 | 467.4671 | -0.11792 | -0.025219
48 | 483.56 | 483.4665 | -0.093426 | -0.019321
49 | 499.865 | 499.7957 | -0.069245 | -0.013853
50 | 516.5 | 516.4544 | -0.045521 | -0.0088134
51 | 533.465 | 533.4426 | -0.022394 | -0.0041978
52 | 550.76 | 550.76 | 0 | 0
53 | 568.385 | 568.4065 | 0.021526 | 0.0037872
54 | 586.34 | 586.382 | 0.042052 | 0.007172
55 | 604.625 | 604.6864 | 0.06145 | 0.010163
56 | 623.24 | 623.3196 | 0.079593 | 0.012771
57 | 642.185 | 642.2813 | 0.096356 | 0.015004
58 | 661.46 | 661.5716 | 0.11162 | 0.016874
59 | 681.065 | 681.1902 | 0.12526 | 0.018391
60 | 701 | 701.1371 | 0.13716 | 0.019566
61 | 721.265 | 721.4122 | 0.1472 | 0.020409
62 | 741.86 | 742.0152 | 0.15527 | 0.02093
63 | 762.7849 | 762.9462 | 0.16127 | 0.021142
64 | 784.0399 | 784.205 | 0.16507 | 0.021054
65 | 805.6249 | 805.7915 | 0.16657 | 0.020676
66 | 827.5399 | 827.7056 | 0.16567 | 0.020019
67 | 849.7849 | 849.9472 | 0.16225 | 0.019093
68 | 872.3599 | 872.5162 | 0.15622 | 0.017908
69 | 895.2649 | 895.4124 | 0.14747 | 0.016472
70 | 918.4999 | 918.6358 | 0.1359 | 0.014796
71 | 942.0649 | 942.1864 | 0.12142 | 0.012889
72 | 965.9599 | 966.0639 | 0.10393 | 0.010759
73 | 990.1849 | 990.2683 | 0.083322 | 0.0084148
74 | 1014.7399 | 1014.7994 | 0.059513 | 0.0058649
75 | 1039.6249 | 1039.6573 | 0.032407 | 0.0031171
76 | 1064.8399 | 1064.8418 | 0.0019104 | 0.0001794
77 | 1090.3849 | 1090.3529 | -0.032066 | -0.0029408
78 | 1116.2599 | 1116.1903 | -0.069613 | -0.0062363
79 | 1142.4649 | 1142.3541 | -0.11082 | -0.0097
80 | 1168.9999 | 1168.8441 | -0.15577 | -0.013325