## Roller Bearing
Autorack
Weight | 72.5748 | Metric Tons | 80 | US Tons
Number of Axles | 4 |  | 4
Area | 16.3509 | m² | 176 | ft²
Davis
A + BV + CV²
A | 192.5 | lbs
B | 1.2 | lbs/mph
C | 0.1232 | lbs/mph²
Fcalc
C1 | 856.2827 | N/m/s
E1 | -0.1
V2 | 1.5 | mph
C2 | 4.4777 | N/m/s
E2 | 1.892
Fcalc=Davis Speed | 49 | mph
Davis | 2433.6368 | newtons
Fcalc | 2433.6368 | newtons
Speed Range | RMS Error
2 to 40 mph | 9.7342 | newtons
2 to 60 mph | 8.0045 | newtons
2 to 80 mph | 7.0379 | newtons
Velocity(mph) | Davis | Fcalc | Difference | %
0.0025 | 192.503 | 379.8412 | 187.3382 | 97.317
1 | 193.8232 | 208.6393 | 14.8161 | 7.6441
2 | 195.3928 | 201.8384 | 6.4456 | 3.2988
3 | 197.2088 | 202.7779 | 5.5691 | 2.824
4 | 199.2712 | 204.0468 | 4.7756 | 2.3965
5 | 201.58 | 205.6347 | 4.0547 | 2.0115
6 | 204.1352 | 207.534 | 3.3988 | 1.665
7 | 206.9368 | 209.7386 | 2.8018 | 1.3539
8 | 209.9848 | 212.2433 | 2.2585 | 1.0756
9 | 213.2792 | 215.044 | 1.7648 | 0.82747
10 | 216.82 | 218.1369 | 1.3168 | 0.60735
11 | 220.6072 | 221.5185 | 0.91132 | 0.41309
12 | 224.6408 | 225.1861 | 0.54526 | 0.24272
13 | 228.9208 | 229.1368 | 0.216 | 0.094354
14 | 233.4472 | 233.3683 | -0.078908 | -0.033801
15 | 238.22 | 237.8783 | -0.3417 | -0.14344
16 | 243.2392 | 242.6648 | -0.57444 | -0.23616
17 | 248.5048 | 247.7258 | -0.77905 | -0.3135
18 | 254.0168 | 253.0595 | -0.95733 | -0.37688
19 | 259.7752 | 258.6642 | -1.111 | -0.42766
20 | 265.78 | 264.5385 | -1.2415 | -0.46712
21 | 272.0312 | 270.6807 | -1.3505 | -0.49645
22 | 278.5288 | 277.0895 | -1.4393 | -0.51674
23 | 285.2728 | 283.7636 | -1.5092 | -0.52905
24 | 292.2632 | 290.7016 | -1.5616 | -0.53432
25 | 299.5 | 297.9024 | -1.5977 | -0.53344
26 | 306.9832 | 305.3647 | -1.6185 | -0.52722
27 | 314.7128 | 313.0876 | -1.6252 | -0.51641
28 | 322.6888 | 321.0699 | -1.6189 | -0.50169
29 | 330.9112 | 329.3106 | -1.6006 | -0.48369
30 | 339.38 | 337.8088 | -1.5712 | -0.46297
31 | 348.0952 | 346.5635 | -1.5318 | -0.44004
32 | 357.0568 | 355.5737 | -1.4831 | -0.41537
33 | 366.2648 | 364.8387 | -1.4261 | -0.38937
34 | 375.7192 | 374.3575 | -1.3617 | -0.36242
35 | 385.42 | 384.1294 | -1.2906 | -0.33486
36 | 395.3672 | 394.1536 | -1.2136 | -0.30696
37 | 405.5608 | 404.4293 | -1.1316 | -0.27902
38 | 416.0008 | 414.9557 | -1.0452 | -0.25124
39 | 426.6873 | 425.7321 | -0.95512 | -0.22385
40 | 437.6201 | 436.7579 | -0.86214 | -0.19701
41 | 448.7993 | 448.0323 | -0.76691 | -0.17088
42 | 460.2249 | 459.5548 | -0.67009 | -0.1456
43 | 471.8969 | 471.3245 | -0.57233 | -0.12128
44 | 483.8153 | 483.341 | -0.47425 | -0.098023
45 | 495.9801 | 495.6036 | -0.37647 | -0.075903
46 | 508.3913 | 508.1117 | -0.27957 | -0.054992
47 | 521.0489 | 520.8647 | -0.18415 | -0.035343
48 | 533.9529 | 533.8621 | -0.090779 | -0.017001
49 | 547.1033 | 547.1033 | 0 | 0
50 | 560.5001 | 560.5877 | 0.087639 | 0.015636
51 | 574.1433 | 574.3149 | 0.17161 | 0.029889
52 | 588.0329 | 588.2843 | 0.25139 | 0.042751
53 | 602.1689 | 602.4954 | 0.32647 | 0.054216
54 | 616.5513 | 616.9477 | 0.39636 | 0.064287
55 | 631.1801 | 631.6407 | 0.46058 | 0.072971
56 | 646.0553 | 646.5739 | 0.51863 | 0.080277
57 | 661.1769 | 661.747 | 0.57007 | 0.08622
58 | 676.5449 | 677.1593 | 0.61442 | 0.090817
59 | 692.1593 | 692.8106 | 0.65124 | 0.094089
60 | 708.0201 | 708.7002 | 0.6801 | 0.096056
61 | 724.1273 | 724.8279 | 0.70055 | 0.096743
62 | 740.4809 | 741.1931 | 0.71217 | 0.096176
63 | 757.0809 | 757.7955 | 0.71454 | 0.094382
64 | 773.9273 | 774.6346 | 0.70727 | 0.091387
65 | 791.0201 | 791.7101 | 0.68994 | 0.087221
66 | 808.3593 | 809.0215 | 0.66215 | 0.081913
67 | 825.9449 | 826.5685 | 0.62353 | 0.075493
68 | 843.777 | 844.3506 | 0.57368 | 0.067989
69 | 861.8554 | 862.3676 | 0.51223 | 0.059434
70 | 880.1802 | 880.619 | 0.43882 | 0.049856
71 | 898.7514 | 899.1044 | 0.35307 | 0.039285
72 | 917.569 | 917.8236 | 0.25463 | 0.027751
73 | 936.633 | 936.7761 | 0.14315 | 0.015284
74 | 955.9434 | 955.9617 | 0.018279 | 0.0019121
75 | 975.5002 | 975.3799 | -0.12033 | -0.012335
76 | 995.3034 | 995.0304 | -0.273 | -0.027429
77 | 1015.353 | 1014.9129 | -0.44008 | -0.043343
78 | 1035.649 | 1035.0271 | -0.62189 | -0.060048
79 | 1056.1914 | 1055.3727 | -0.81875 | -0.077519
80 | 1076.9802 | 1075.9492 | -1.031 | -0.095729

## Low-Torque Roller Bearing
Autorack
Weight | 72.5748 | Metric Tons | 80 | US Tons
Number of Axles | 4 |  | 4
Area | 16.3509 | m² | 176 | ft²
Davis
A + BV + CV²
A | 164 | lbs
B | 0.8 | lbs/mph
C | 0.1232 | lbs/mph²
Fcalc
C1 | 729.5084 | N/m/s
E1 | -0.05
V2 | 1.3 | mph
C2 | 3.9583 | N/m/s
E2 | 1.917
Fcalc=Davis Speed | 71 | mph
Davis | 3744.7418 | newtons
Fcalc | 3744.7418 | newtons
Speed Range | RMS Error
2 to 40 mph | 5.3144 | newtons
2 to 60 mph | 4.5631 | newtons
2 to 80 mph | 4.2884 | newtons
Velocity(mph) | Davis | Fcalc | Difference | %
0.0025 | 164.002 | 230.3719 | 66.3699 | 40.469
1 | 164.9232 | 170.7366 | 5.8134 | 3.5249
2 | 166.0928 | 169.7466 | 3.6538 | 2.1998
3 | 167.5088 | 170.5906 | 3.0818 | 1.8398
4 | 169.1712 | 171.7399 | 2.5687 | 1.5184
5 | 171.08 | 173.1873 | 2.1073 | 1.2318
6 | 173.2352 | 174.9273 | 1.692 | 0.97673
7 | 175.6368 | 176.9553 | 1.3185 | 0.75067
8 | 178.2848 | 179.2677 | 0.98288 | 0.5513
9 | 181.1792 | 181.8614 | 0.68217 | 0.37652
10 | 184.32 | 184.7336 | 0.41359 | 0.22439
11 | 187.7072 | 187.8819 | 0.17471 | 0.093075
12 | 191.3408 | 191.3041 | -0.036656 | -0.019157
13 | 195.2208 | 194.9983 | -0.22247 | -0.11396
14 | 199.3472 | 198.9627 | -0.38455 | -0.19291
15 | 203.72 | 203.1955 | -0.52455 | -0.25748
16 | 208.3392 | 207.6952 | -0.64399 | -0.30911
17 | 213.2048 | 212.4605 | -0.74431 | -0.34911
18 | 218.3168 | 217.49 | -0.82685 | -0.37874
19 | 223.6752 | 222.7824 | -0.89285 | -0.39917
20 | 229.28 | 228.3365 | -0.94348 | -0.4115
21 | 235.1312 | 234.1513 | -0.97987 | -0.41674
22 | 241.2288 | 240.2257 | -1.0031 | -0.41582
23 | 247.5728 | 246.5587 | -1.0141 | -0.40961
24 | 254.1632 | 253.1494 | -1.0138 | -0.39889
25 | 261 | 259.9967 | -1.0033 | -0.3844
26 | 268.0832 | 267.1 | -0.98325 | -0.36677
27 | 275.4128 | 274.4582 | -0.9546 | -0.34661
28 | 282.9888 | 282.0707 | -0.91811 | -0.32443
29 | 290.8112 | 289.9367 | -0.87455 | -0.30073
30 | 298.88 | 298.0554 | -0.82467 | -0.27592
31 | 307.1952 | 306.4261 | -0.76916 | -0.25038
32 | 315.7568 | 315.0481 | -0.70873 | -0.22445
33 | 324.5648 | 323.9208 | -0.64402 | -0.19843
34 | 333.6192 | 333.0436 | -0.57568 | -0.17256
35 | 342.92 | 342.4157 | -0.50433 | -0.14707
36 | 352.4672 | 352.0367 | -0.43056 | -0.12216
37 | 362.2608 | 361.9059 | -0.35496 | -0.097984
38 | 372.3008 | 372.0228 | -0.27809 | -0.074694
39 | 382.5873 | 382.3868 | -0.2005 | -0.052406
40 | 393.1201 | 392.9973 | -0.12272 | -0.031216
41 | 403.8993 | 403.854 | -0.045268 | -0.011208
42 | 414.9249 | 414.9562 | 0.03135 | 0.0075557
43 | 426.1969 | 426.3035 | 0.10664 | 0.025022
44 | 437.7153 | 437.8954 | 0.18014 | 0.041154
45 | 449.4801 | 449.7314 | 0.25136 | 0.055923
46 | 461.4913 | 461.8111 | 0.31987 | 0.069311
47 | 473.7489 | 474.1341 | 0.3852 | 0.081309
48 | 486.2529 | 486.6998 | 0.44693 | 0.091914
49 | 499.0033 | 499.5079 | 0.50464 | 0.10113
50 | 512.0001 | 512.558 | 0.55791 | 0.10897
51 | 525.2433 | 525.8496 | 0.60634 | 0.11544
52 | 538.7329 | 539.3824 | 0.64952 | 0.12057
53 | 552.4689 | 553.156 | 0.68708 | 0.12437
54 | 566.4513 | 567.1699 | 0.71862 | 0.12686
55 | 580.6801 | 581.4239 | 0.74378 | 0.12809
56 | 595.1553 | 595.9175 | 0.7622 | 0.12807
57 | 609.8769 | 610.6504 | 0.7735 | 0.12683
58 | 624.8449 | 625.6223 | 0.77735 | 0.12441
59 | 640.0593 | 640.8327 | 0.7734 | 0.12083
60 | 655.5201 | 656.2814 | 0.76131 | 0.11614
61 | 671.2273 | 671.9681 | 0.74074 | 0.11036
62 | 687.1809 | 687.8923 | 0.71137 | 0.10352
63 | 703.3809 | 704.0538 | 0.67289 | 0.095665
64 | 719.8273 | 720.4523 | 0.62497 | 0.086822
65 | 736.5201 | 737.0874 | 0.5673 | 0.077025
66 | 753.4593 | 753.9589 | 0.49959 | 0.066307
67 | 770.6449 | 771.0665 | 0.42153 | 0.054699
68 | 788.077 | 788.4098 | 0.33283 | 0.042233
69 | 805.7554 | 805.9886 | 0.2332 | 0.028942
70 | 823.6802 | 823.8025 | 0.12235 | 0.014854
71 | 841.8514 | 841.8514 | 0 | 0
72 | 860.269 | 860.1348 | -0.13412 | -0.015591
73 | 878.933 | 878.6527 | -0.28029 | -0.03189
74 | 897.8434 | 897.4046 | -0.43877 | -0.04887
75 | 917.0002 | 916.3903 | -0.60983 | -0.066503
76 | 936.4034 | 935.6097 | -0.79374 | -0.084764
77 | 956.053 | 955.0623 | -0.99073 | -0.10363
78 | 975.949 | 974.7479 | -1.2011 | -0.12307
79 | 996.0914 | 994.6664 | -1.425 | -0.14306
80 | 1016.4802 | 1014.8174 | -1.6628 | -0.16358