## Solid(Friction) Bearing
Passenger Car
Weight | 45.3593 | Metric Tons | 50 | US Tons
Number of Axles | 4 |  | 4
Area | 11.1484 | m² | 120 | ft²
Davis
A + BV + CV²
A | 181 | lbs
B | 1.5 | lbs/mph
C | 0.0408 | lbs/mph²
Fcalc
C1 | 1064.1112 | N/m/s
E1 | -0.25
V2 | 6 | mph
C2 | 3.8067 | N/m/s
E2 | 1.7
Fcalc=Davis Speed | 90 | mph
Davis | 2875.686 | newtons
Fcalc | 2875.686 | newtons
Speed Range | RMS Error
7 to 60 mph | 8.4646 | newtons
7 to 80 mph | 7.9709 | newtons
7 to 100 mph | 7.5679 | newtons
Velocity(mph) | Davis | Fcalc | Difference | %
0.0025 | 181.0038 | 1308.3651 | 1127.3614 | 622.8387
1 | 182.5408 | 292.5593 | 110.0185 | 60.2707
2 | 184.1632 | 246.0121 | 61.8489 | 33.5837
3 | 185.8672 | 222.297 | 36.4298 | 19.5999
4 | 187.6528 | 206.8707 | 19.2179 | 10.2412
5 | 189.52 | 195.6462 | 6.1262 | 3.2325
6 | 191.4688 | 186.9288 | -4.54 | -2.3712
7 | 193.4992 | 195.1755 | 1.6763 | 0.8663
8 | 195.6112 | 196.6921 | 1.0809 | 0.55256
9 | 197.8048 | 198.3476 | 0.54281 | 0.27441
10 | 200.08 | 200.1372 | 0.057223 | 0.0286
11 | 202.4368 | 202.0567 | -0.38005 | -0.18774
12 | 204.8752 | 204.1025 | -0.77269 | -0.37715
13 | 207.3952 | 206.2713 | -1.1239 | -0.54193
14 | 209.9968 | 208.5601 | -1.4367 | -0.68417
15 | 212.68 | 210.9663 | -1.7137 | -0.80577
16 | 215.4448 | 213.4875 | -1.9573 | -0.90849
17 | 218.2912 | 216.1215 | -2.1697 | -0.99393
18 | 221.2192 | 218.8663 | -2.3529 | -1.0636
19 | 224.2288 | 221.72 | -2.5088 | -1.1188
20 | 227.32 | 224.6808 | -2.6392 | -1.161
21 | 230.4928 | 227.7471 | -2.7457 | -1.1912
22 | 233.7472 | 230.9174 | -2.8298 | -1.2106
23 | 237.0832 | 234.1901 | -2.893 | -1.2203
24 | 240.5008 | 237.5641 | -2.9367 | -1.2211
25 | 244 | 241.0379 | -2.9621 | -1.214
26 | 247.5808 | 244.6104 | -2.9704 | -1.1998
27 | 251.2432 | 248.2803 | -2.9629 | -1.1793
28 | 254.9872 | 252.0467 | -2.9405 | -1.1532
29 | 258.8128 | 255.9084 | -2.9044 | -1.1222
30 | 262.72 | 259.8645 | -2.8555 | -1.0869
31 | 266.7088 | 263.914 | -2.7948 | -1.0479
32 | 270.7792 | 268.056 | -2.7232 | -1.0057
33 | 274.9312 | 272.2896 | -2.6415 | -0.9608
34 | 279.1648 | 276.614 | -2.5508 | -0.91371
35 | 283.48 | 281.0284 | -2.4516 | -0.86483
36 | 287.8768 | 285.5319 | -2.3449 | -0.81455
37 | 292.3552 | 290.1238 | -2.2313 | -0.76323
38 | 296.9152 | 294.8035 | -2.1117 | -0.7112
39 | 301.5568 | 299.5702 | -1.9866 | -0.65878
40 | 306.28 | 304.4232 | -1.8568 | -0.60624
41 | 311.0848 | 309.3619 | -1.7229 | -0.55383
42 | 315.9712 | 314.3856 | -1.5855 | -0.5018
43 | 320.9392 | 319.4938 | -1.4454 | -0.45035
44 | 325.9888 | 324.6858 | -1.3029 | -0.39969
45 | 331.12 | 329.9611 | -1.1589 | -0.34998
46 | 336.3328 | 335.3191 | -1.0137 | -0.30139
47 | 341.6272 | 340.7593 | -0.86791 | -0.25405
48 | 347.0032 | 346.281 | -0.72212 | -0.2081
49 | 352.4608 | 351.8839 | -0.57682 | -0.16365
50 | 358 | 357.5675 | -0.43249 | -0.12081
51 | 363.6208 | 363.3311 | -0.28963 | -0.079651
52 | 369.3232 | 369.1745 | -0.14871 | -0.040265
53 | 375.1072 | 375.097 | -0.010195 | -0.0027179
54 | 380.9728 | 381.0982 | 0.12546 | 0.032932
55 | 386.92 | 387.1778 | 0.25782 | 0.066635
56 | 392.9488 | 393.3352 | 0.38646 | 0.098348
57 | 399.0592 | 399.5701 | 0.51094 | 0.12804
58 | 405.2511 | 405.882 | 0.63088 | 0.15568
59 | 411.5247 | 412.2706 | 0.74585 | 0.18124
60 | 417.8799 | 418.7354 | 0.85547 | 0.20472
61 | 424.3167 | 425.2761 | 0.95937 | 0.2261
62 | 430.8351 | 431.8923 | 1.0571 | 0.24537
63 | 437.4351 | 438.5836 | 1.1485 | 0.26254
64 | 444.1167 | 445.3497 | 1.2329 | 0.27761
65 | 450.8799 | 452.1901 | 1.3102 | 0.29059
66 | 457.7247 | 459.1047 | 1.38 | 0.30148
67 | 464.6511 | 466.093 | 1.4418 | 0.31031
68 | 471.6591 | 473.1546 | 1.4955 | 0.31708
69 | 478.7487 | 480.2894 | 1.5407 | 0.32181
70 | 485.9199 | 487.4969 | 1.577 | 0.32453
71 | 493.1727 | 494.7768 | 1.6041 | 0.32526
72 | 500.5071 | 502.1289 | 1.6218 | 0.32402
73 | 507.9231 | 509.5528 | 1.6297 | 0.32085
74 | 515.4207 | 517.0482 | 1.6275 | 0.31576
75 | 522.9999 | 524.6149 | 1.615 | 0.30879
76 | 530.6607 | 532.2525 | 1.5918 | 0.29996
77 | 538.4031 | 539.9608 | 1.5577 | 0.28931
78 | 546.2271 | 547.7395 | 1.5124 | 0.27687
79 | 554.1327 | 555.5883 | 1.4556 | 0.26268
80 | 562.1199 | 563.5069 | 1.387 | 0.24675
81 | 570.1887 | 571.4952 | 1.3065 | 0.22914
82 | 578.3391 | 579.5528 | 1.2137 | 0.20986
83 | 586.5711 | 587.6795 | 1.1084 | 0.18896
84 | 594.8847 | 595.875 | 0.9903 | 0.16647
85 | 603.2799 | 604.1391 | 0.85919 | 0.14242
86 | 611.7567 | 612.4715 | 0.71482 | 0.11685
87 | 620.3151 | 620.872 | 0.55695 | 0.089785
88 | 628.9551 | 629.3404 | 0.38534 | 0.061267
89 | 637.6767 | 637.8764 | 0.19977 | 0.031328
90 | 646.4799 | 646.4799 | 0 | 0
91 | 655.3647 | 655.1505 | -0.21419 | -0.032683
92 | 664.3311 | 663.888 | -0.44303 | -0.066688
93 | 673.3791 | 672.6923 | -0.68673 | -0.10198
94 | 682.5087 | 681.5631 | -0.94552 | -0.13854
95 | 691.7199 | 690.5003 | -1.2196 | -0.17631
96 | 701.0127 | 699.5035 | -1.5092 | -0.21528
97 | 710.3871 | 708.5726 | -1.8145 | -0.25542
98 | 719.8431 | 717.7074 | -2.1357 | -0.29669
99 | 729.3806 | 726.9077 | -2.473 | -0.33905
100 | 738.9998 | 736.1732 | -2.8266 | -0.38249

## Roller Bearing
Passenger Car
Weight | 54.4311 | Metric Tons | 60 | US Tons
Number of Axles | 4 |  | 4
Area | 11.1484 | m² | 120 | ft²
Davis
A + BV + CV²
A | 194 | lbs
B | 1.8 | lbs/mph
C | 0.0408 | lbs/mph²
Fcalc
C1 | 862.9551 | N/m/s
E1 | -0.1
V2 | 1.1 | mph
C2 | 3.5149 | N/m/s
E2 | 1.735
Fcalc=Davis Speed | 132 | mph
Davis | 5082.0889 | newtons
Fcalc | 5082.0889 | newtons
Speed Range | RMS Error
2 to 100 mph | 16.782 | newtons
2 to 125 mph | 16.2981 | newtons
2 to 150 mph | 16.2914 | newtons
Velocity(mph) | Davis | Fcalc | Difference | %
0.0025 | 194.0045 | 382.801 | 188.7965 | 97.3155
1 | 195.8408 | 210.2651 | 14.4243 | 7.3653
2 | 197.7632 | 209.3098 | 11.5466 | 5.8386
3 | 199.7672 | 209.974 | 10.2068 | 5.1093
4 | 201.8528 | 210.8251 | 8.9723 | 4.445
5 | 204.02 | 211.8491 | 7.8291 | 3.8374
6 | 206.2688 | 213.036 | 6.7672 | 3.2808
7 | 208.5992 | 214.3781 | 5.7789 | 2.7703
8 | 211.0112 | 215.8691 | 4.8579 | 2.3022
9 | 213.5048 | 217.5039 | 3.9991 | 1.8731
10 | 216.08 | 219.2779 | 3.1979 | 1.48
11 | 218.7368 | 221.1874 | 2.4506 | 1.1204
12 | 221.4752 | 223.229 | 1.7538 | 0.79186
13 | 224.2952 | 225.3996 | 1.1044 | 0.49238
14 | 227.1968 | 227.6965 | 0.49975 | 0.21996
15 | 230.18 | 230.1174 | -0.062618 | -0.027204
16 | 233.2448 | 232.6598 | -0.58495 | -0.25079
17 | 236.3912 | 235.3219 | -1.0693 | -0.45235
18 | 239.6192 | 238.1016 | -1.5176 | -0.63335
19 | 242.9288 | 240.9972 | -1.9316 | -0.79514
20 | 246.32 | 244.007 | -2.313 | -0.93902
21 | 249.7928 | 247.1295 | -2.6633 | -1.0662
22 | 253.3472 | 250.3633 | -2.9839 | -1.1778
23 | 256.9832 | 253.707 | -3.2762 | -1.2749
24 | 260.7008 | 257.1593 | -3.5415 | -1.3585
25 | 264.5 | 260.7189 | -3.7811 | -1.4295
26 | 268.3808 | 264.3848 | -3.996 | -1.4889
27 | 272.3432 | 268.1558 | -4.1874 | -1.5375
28 | 276.3872 | 272.0309 | -4.3563 | -1.5762
29 | 280.5128 | 276.009 | -4.5038 | -1.6055
30 | 284.72 | 280.0893 | -4.6307 | -1.6264
31 | 289.0088 | 284.2708 | -4.738 | -1.6394
32 | 293.3792 | 288.5527 | -4.8265 | -1.6451
33 | 297.8312 | 292.934 | -4.8972 | -1.6443
34 | 302.3648 | 297.414 | -4.9507 | -1.6373
35 | 306.98 | 301.992 | -4.988 | -1.6249
36 | 311.6768 | 306.6671 | -5.0097 | -1.6073
37 | 316.4552 | 311.4386 | -5.0166 | -1.5852
38 | 321.3152 | 316.3059 | -5.0093 | -1.559
39 | 326.2568 | 321.2683 | -4.9885 | -1.529
40 | 331.28 | 326.325 | -4.955 | -1.4957
41 | 336.3848 | 331.4756 | -4.9092 | -1.4594
42 | 341.5712 | 336.7193 | -4.8519 | -1.4205
43 | 346.8392 | 342.0556 | -4.7836 | -1.3792
44 | 352.1888 | 347.4839 | -4.7049 | -1.3359
45 | 357.62 | 353.0036 | -4.6163 | -1.2909
46 | 363.1328 | 358.6143 | -4.5185 | -1.2443
47 | 368.7272 | 364.3153 | -4.4119 | -1.1965
48 | 374.4032 | 370.1062 | -4.297 | -1.1477
49 | 380.1608 | 375.9864 | -4.1744 | -1.0981
50 | 386 | 381.9555 | -4.0444 | -1.0478
51 | 391.9208 | 388.013 | -3.9077 | -0.99707
52 | 397.9232 | 394.1585 | -3.7647 | -0.94609
53 | 404.0072 | 400.3914 | -3.6158 | -0.89498
54 | 410.1728 | 406.7114 | -3.4614 | -0.84389
55 | 416.42 | 413.1179 | -3.302 | -0.79295
56 | 422.7488 | 419.6107 | -3.138 | -0.74229
57 | 429.1592 | 426.1893 | -2.9699 | -0.69202
58 | 435.6511 | 432.8532 | -2.7979 | -0.64224
59 | 442.2247 | 439.6021 | -2.6226 | -0.59305
60 | 448.8799 | 446.4357 | -2.4443 | -0.54453
61 | 455.6167 | 453.3534 | -2.2633 | -0.49676
62 | 462.4351 | 460.355 | -2.0801 | -0.44982
63 | 469.3351 | 467.4402 | -1.895 | -0.40376
64 | 476.3167 | 474.6084 | -1.7083 | -0.35865
65 | 483.3799 | 481.8595 | -1.5205 | -0.31455
66 | 490.5247 | 489.193 | -1.3317 | -0.27149
67 | 497.7511 | 496.6086 | -1.1425 | -0.22953
68 | 505.0591 | 504.1061 | -0.95303 | -0.1887
69 | 512.4487 | 511.685 | -0.7637 | -0.14903
70 | 519.9199 | 519.3451 | -0.5748 | -0.11056
71 | 527.4727 | 527.0861 | -0.38664 | -0.073301
72 | 535.1071 | 534.9076 | -0.19954 | -0.037289
73 | 542.8231 | 542.8093 | -0.013774 | -0.0025375
74 | 550.6207 | 550.7911 | 0.17035 | 0.030938
75 | 558.4999 | 558.8525 | 0.35255 | 0.063125
76 | 566.4607 | 566.9933 | 0.53254 | 0.094012
77 | 574.5031 | 575.2132 | 0.71005 | 0.12359
78 | 582.6271 | 583.5119 | 0.88479 | 0.15186
79 | 590.8327 | 591.8892 | 1.0565 | 0.17882
80 | 599.1199 | 600.3448 | 1.2249 | 0.20445
81 | 607.4887 | 608.8785 | 1.3898 | 0.22878
82 | 615.9391 | 617.4899 | 1.5508 | 0.25179
83 | 624.4711 | 626.1789 | 1.7078 | 0.27349
84 | 633.0847 | 634.9452 | 1.8605 | 0.29388
85 | 641.7799 | 643.7885 | 2.0086 | 0.31298
86 | 650.5567 | 652.7087 | 2.152 | 0.33079
87 | 659.4151 | 661.7053 | 2.2903 | 0.34732
88 | 668.3551 | 670.7783 | 2.4233 | 0.36257
89 | 677.3767 | 679.9275 | 2.5508 | 0.37657
90 | 686.4799 | 689.1524 | 2.6726 | 0.38931
91 | 695.6647 | 698.4531 | 2.7884 | 0.40083
92 | 704.9311 | 707.8291 | 2.8981 | 0.41111
93 | 714.2791 | 717.2804 | 3.0013 | 0.42019
94 | 723.7087 | 726.8066 | 3.098 | 0.42807
95 | 733.2199 | 736.4077 | 3.1878 | 0.43477
96 | 742.8127 | 746.0833 | 3.2706 | 0.4403
97 | 752.4871 | 755.8333 | 3.3462 | 0.44469
98 | 762.2431 | 765.6574 | 3.4143 | 0.44793
99 | 772.0806 | 775.5555 | 3.4748 | 0.45006
100 | 781.9998 | 785.5273 | 3.5275 | 0.45109
101 | 792.0006 | 795.5727 | 3.5721 | 0.45102
102 | 802.083 | 805.6915 | 3.6085 | 0.44989
103 | 812.247 | 815.8835 | 3.6365 | 0.4477
104 | 822.4926 | 826.1484 | 3.6558 | 0.44448
105 | 832.8198 | 836.4862 | 3.6664 | 0.44024
106 | 843.2286 | 846.8966 | 3.6679 | 0.43499
107 | 853.719 | 857.3794 | 3.6604 | 0.42875
108 | 864.291 | 867.9345 | 3.6434 | 0.42155
109 | 874.9446 | 878.5616 | 3.617 | 0.4134
110 | 885.6798 | 889.2606 | 3.5808 | 0.4043
111 | 896.4966 | 900.0314 | 3.5348 | 0.39429
112 | 907.395 | 910.8738 | 3.4788 | 0.38338
113 | 918.375 | 921.7875 | 3.4125 | 0.37158
114 | 929.4366 | 932.7724 | 3.3358 | 0.35891
115 | 940.5798 | 943.8284 | 3.2486 | 0.34539
116 | 951.8046 | 954.9553 | 3.1507 | 0.33103
117 | 963.111 | 966.1529 | 3.0419 | 0.31584
118 | 974.499 | 977.4211 | 2.9221 | 0.29986
119 | 985.9686 | 988.7597 | 2.7911 | 0.28308
120 | 997.5198 | 1000.1685 | 2.6487 | 0.26553
121 | 1009.1526 | 1011.6474 | 2.4949 | 0.24722
122 | 1020.867 | 1023.1963 | 2.3293 | 0.22817
123 | 1032.663 | 1034.815 | 2.152 | 0.20839
124 | 1044.5406 | 1046.5033 | 1.9627 | 0.1879
125 | 1056.4998 | 1058.261 | 1.7613 | 0.16671
126 | 1068.5406 | 1070.0882 | 1.5476 | 0.14483
127 | 1080.663 | 1081.9845 | 1.3215 | 0.12229
128 | 1092.8669 | 1093.9498 | 1.0829 | 0.099087
129 | 1105.1525 | 1105.9841 | 0.83156 | 0.075244
130 | 1117.5197 | 1118.0871 | 0.5674 | 0.050773
131 | 1129.9685 | 1130.2588 | 0.29026 | 0.025687
132 | 1142.4989 | 1142.4989 | 0 | 0
133 | 1155.1109 | 1154.8074 | -0.30351 | -0.026276
134 | 1167.8045 | 1167.1841 | -0.62041 | -0.053127
135 | 1180.5797 | 1179.6289 | -0.95084 | -0.08054
136 | 1193.4365 | 1192.1416 | -1.2949 | -0.1085
137 | 1206.3749 | 1204.7221 | -1.6528 | -0.13701
138 | 1219.3949 | 1217.3703 | -2.0246 | -0.16603
139 | 1232.4965 | 1230.086 | -2.4105 | -0.19558
140 | 1245.6797 | 1242.8692 | -2.8105 | -0.22562
141 | 1258.9445 | 1255.7196 | -3.2249 | -0.25616
142 | 1272.2909 | 1268.6372 | -3.6537 | -0.28717
143 | 1285.7189 | 1281.6219 | -4.097 | -0.31866
144 | 1299.2285 | 1294.6734 | -4.5551 | -0.3506
145 | 1312.8197 | 1307.7917 | -5.0279 | -0.38299
146 | 1326.4925 | 1320.9768 | -5.5157 | -0.41581
147 | 1340.2469 | 1334.2283 | -6.0186 | -0.44906
148 | 1354.0829 | 1347.5463 | -6.5366 | -0.48273
149 | 1368.0005 | 1360.9305 | -7.0699 | -0.51681
150 | 1381.9997 | 1374.381 | -7.6186 | -0.55128

## Low-Torque Roller Bearing
Passenger Car
Weight | 54.4311 | Metric Tons | 60 | US Tons
Number of Axles | 4 |  | 4
Area | 11.1484 | m² | 120 | ft²
Davis
A + BV + CV²
A | 168 | lbs
B | 1.14 | lbs/mph
C | 0.0408 | lbs/mph²
Fcalc
C1 | 747.3013 | N/m/s
E1 | -0.05
V2 | 1 | mph
C2 | 2.4367 | N/m/s
E2 | 1.803
Fcalc=Davis Speed | 132 | mph
Davis | 4578.906 | newtons
Fcalc | 4578.906 | newtons
Speed Range | RMS Error
2 to 100 mph | 13.372 | newtons
2 to 125 mph | 13.0749 | newtons
2 to 150 mph | 13.103 | newtons
Velocity(mph) | Davis | Fcalc | Difference | %
0.0025 | 168.0029 | 235.9907 | 67.9879 | 40.4683
1 | 169.1808 | 174.9009 | 5.7201 | 3.381
2 | 170.4432 | 175.5934 | 5.1502 | 3.0217
3 | 171.7872 | 176.0756 | 4.2884 | 2.4964
4 | 173.2128 | 176.7078 | 3.495 | 2.0177
5 | 174.72 | 177.4815 | 2.7615 | 1.5805
6 | 176.3088 | 178.3906 | 2.0818 | 1.1807
7 | 177.9792 | 179.4302 | 1.451 | 0.81525
8 | 179.7312 | 180.5965 | 0.86526 | 0.48142
9 | 181.5648 | 181.8861 | 0.32127 | 0.17695
10 | 183.48 | 183.2962 | -0.1838 | -0.10017
11 | 185.4768 | 184.8243 | -0.65245 | -0.35177
12 | 187.5552 | 186.4683 | -1.0869 | -0.57949
13 | 189.7152 | 188.2262 | -1.489 | -0.78488
14 | 191.9568 | 190.0961 | -1.8607 | -0.96935
15 | 194.28 | 192.0764 | -2.2036 | -1.1342
16 | 196.6848 | 194.1657 | -2.5191 | -1.2808
17 | 199.1712 | 196.3626 | -2.8086 | -1.4101
18 | 201.7392 | 198.6658 | -3.0734 | -1.5235
19 | 204.3888 | 201.0741 | -3.3147 | -1.6218
20 | 207.12 | 203.5863 | -3.5336 | -1.7061
21 | 209.9328 | 206.2016 | -3.7312 | -1.7773
22 | 212.8272 | 208.9188 | -3.9084 | -1.8364
23 | 215.8032 | 211.737 | -4.0662 | -1.8842
24 | 218.8608 | 214.6553 | -4.2055 | -1.9215
25 | 222 | 217.673 | -4.327 | -1.9491
26 | 225.2208 | 220.7892 | -4.4316 | -1.9677
27 | 228.5232 | 224.0032 | -4.52 | -1.9779
28 | 231.9072 | 227.3142 | -4.593 | -1.9805
29 | 235.3728 | 230.7215 | -4.6513 | -1.9761
30 | 238.92 | 234.2245 | -4.6955 | -1.9653
31 | 242.5488 | 237.8225 | -4.7262 | -1.9486
32 | 246.2592 | 241.515 | -4.7442 | -1.9265
33 | 250.0512 | 245.3013 | -4.7498 | -1.8996
34 | 253.9248 | 249.1809 | -4.7439 | -1.8682
35 | 257.88 | 253.1532 | -4.7267 | -1.8329
36 | 261.9168 | 257.2178 | -4.699 | -1.7941
37 | 266.0352 | 261.374 | -4.6612 | -1.7521
38 | 270.2352 | 265.6213 | -4.6138 | -1.7073
39 | 274.5168 | 269.9595 | -4.5573 | -1.6601
40 | 278.88 | 274.3878 | -4.4922 | -1.6108
41 | 283.3248 | 278.906 | -4.4188 | -1.5596
42 | 287.8512 | 283.5135 | -4.3377 | -1.5069
43 | 292.4592 | 288.21 | -4.2492 | -1.4529
44 | 297.1488 | 292.995 | -4.1538 | -1.3979
45 | 301.92 | 297.8681 | -4.0518 | -1.342
46 | 306.7728 | 302.829 | -3.9437 | -1.2856
47 | 311.7072 | 307.8773 | -3.8299 | -1.2287
48 | 316.7232 | 313.0125 | -3.7107 | -1.1716
49 | 321.8208 | 318.2344 | -3.5864 | -1.1144
50 | 327 | 323.5426 | -3.4574 | -1.0573
51 | 332.2608 | 328.9367 | -3.3241 | -1.0004
52 | 337.6032 | 334.4164 | -3.1868 | -0.94395
53 | 343.0272 | 339.9814 | -3.0458 | -0.88792
54 | 348.5328 | 345.6313 | -2.9015 | -0.83248
55 | 354.12 | 351.3659 | -2.7541 | -0.77772
56 | 359.7888 | 357.1848 | -2.6039 | -0.72373
57 | 365.5392 | 363.0878 | -2.4513 | -0.67061
58 | 371.3711 | 369.0745 | -2.2966 | -0.61841
59 | 377.2847 | 375.1447 | -2.14 | -0.56721
60 | 383.2799 | 381.2981 | -1.9818 | -0.51707
61 | 389.3567 | 387.5344 | -1.8223 | -0.46804
62 | 395.5151 | 393.8533 | -1.6618 | -0.42016
63 | 401.7551 | 400.2546 | -1.5005 | -0.37349
64 | 408.0767 | 406.7381 | -1.3387 | -0.32805
65 | 414.4799 | 413.3033 | -1.1766 | -0.28387
66 | 420.9647 | 419.9502 | -1.0145 | -0.241
67 | 427.5311 | 426.6785 | -0.85265 | -0.19944
68 | 434.1791 | 433.4879 | -0.69127 | -0.15921
69 | 440.9087 | 440.3781 | -0.53059 | -0.12034
70 | 447.7199 | 447.3491 | -0.37086 | -0.082834
71 | 454.6127 | 454.4004 | -0.21231 | -0.0467
72 | 461.5871 | 461.532 | -0.055144 | -0.011947
73 | 468.6431 | 468.7435 | 0.1004 | 0.021424
74 | 475.7807 | 476.0348 | 0.25411 | 0.05341
75 | 482.9999 | 483.4057 | 0.40578 | 0.084012
76 | 490.3007 | 490.8559 | 0.55519 | 0.11323
77 | 497.6831 | 498.3852 | 0.70213 | 0.14108
78 | 505.1471 | 505.9935 | 0.84641 | 0.16756
79 | 512.6927 | 513.6805 | 0.98782 | 0.19267
80 | 520.3199 | 521.4461 | 1.1262 | 0.21644
81 | 528.0287 | 529.2899 | 1.2612 | 0.23886
82 | 535.8191 | 537.212 | 1.3929 | 0.25995
83 | 543.6911 | 545.212 | 1.5209 | 0.27973
84 | 551.6447 | 553.2897 | 1.645 | 0.29821
85 | 559.6799 | 561.4451 | 1.7652 | 0.31539
86 | 567.7967 | 569.6779 | 1.8812 | 0.33131
87 | 575.9951 | 577.9878 | 1.9928 | 0.34597
88 | 584.2751 | 586.3749 | 2.0998 | 0.35939
89 | 592.6367 | 594.8388 | 2.2022 | 0.37159
90 | 601.0799 | 603.3795 | 2.2996 | 0.38258
91 | 609.6047 | 611.9967 | 2.392 | 0.39239
92 | 618.2111 | 620.6903 | 2.4792 | 0.40103
93 | 626.8991 | 629.46 | 2.561 | 0.40851
94 | 635.6687 | 638.3059 | 2.6372 | 0.41487
95 | 644.5199 | 647.2276 | 2.7077 | 0.42012
96 | 653.4527 | 656.2251 | 2.7724 | 0.42427
97 | 662.4671 | 665.2981 | 2.831 | 0.42735
98 | 671.5631 | 674.4465 | 2.8835 | 0.42937
99 | 680.7406 | 683.6703 | 2.9296 | 0.43036
100 | 689.9998 | 692.9691 | 2.9693 | 0.43033
101 | 699.3406 | 702.3429 | 3.0023 | 0.4293
102 | 708.763 | 711.7916 | 3.0285 | 0.4273
103 | 718.267 | 721.3149 | 3.0478 | 0.42433
104 | 727.8526 | 730.9127 | 3.0601 | 0.42043
105 | 737.5198 | 740.585 | 3.0652 | 0.4156
106 | 747.2686 | 750.3315 | 3.0629 | 0.40987
107 | 757.099 | 760.1521 | 3.0531 | 0.40326
108 | 767.011 | 770.0467 | 3.0357 | 0.39578
109 | 777.0046 | 780.0151 | 3.0105 | 0.38745
110 | 787.0798 | 790.0573 | 2.9775 | 0.3783
111 | 797.2366 | 800.173 | 2.9364 | 0.36832
112 | 807.475 | 810.3622 | 2.8872 | 0.35756
113 | 817.795 | 820.6247 | 2.8297 | 0.34601
114 | 828.1966 | 830.9604 | 2.7638 | 0.33371
115 | 838.6798 | 841.3691 | 2.6893 | 0.32066
116 | 849.2446 | 851.8508 | 2.6062 | 0.30688
117 | 859.891 | 862.4052 | 2.5143 | 0.29239
118 | 870.619 | 873.0324 | 2.4134 | 0.27721
119 | 881.4286 | 883.7321 | 2.3036 | 0.26134
120 | 892.3198 | 894.5043 | 2.1845 | 0.24482
121 | 903.2926 | 905.3488 | 2.0563 | 0.22764
122 | 914.347 | 916.2655 | 1.9186 | 0.20983
123 | 925.483 | 927.2543 | 1.7714 | 0.1914
124 | 936.7006 | 938.3151 | 1.6146 | 0.17237
125 | 947.9998 | 949.4478 | 1.448 | 0.15274
126 | 959.3806 | 960.6522 | 1.2716 | 0.13254
127 | 970.843 | 971.9282 | 1.0852 | 0.11178
128 | 982.3869 | 983.2757 | 0.88877 | 0.090471
129 | 994.0125 | 994.6947 | 0.68213 | 0.068624
130 | 1005.7197 | 1006.1849 | 0.4652 | 0.046255
131 | 1017.5085 | 1017.7464 | 0.23786 | 0.023376
132 | 1029.3789 | 1029.3789 | 0 | 0
133 | 1041.3309 | 1041.0825 | -0.24847 | -0.023861
134 | 1053.3645 | 1052.8568 | -0.50767 | -0.048195
135 | 1065.4797 | 1064.702 | -0.7777 | -0.072991
136 | 1077.6765 | 1076.6179 | -1.0587 | -0.098236
137 | 1089.9549 | 1088.6043 | -1.3507 | -0.12392
138 | 1102.3149 | 1100.6611 | -1.6538 | -0.15003
139 | 1114.7565 | 1112.7883 | -1.9682 | -0.17656
140 | 1127.2797 | 1124.9858 | -2.2939 | -0.20349
141 | 1139.8845 | 1137.2535 | -2.631 | -0.23081
142 | 1152.5709 | 1149.5912 | -2.9797 | -0.25853
143 | 1165.3389 | 1161.9989 | -3.34 | -0.28661
144 | 1178.1885 | 1174.4764 | -3.7121 | -0.31507
145 | 1191.1197 | 1187.0237 | -4.0959 | -0.34387
146 | 1204.1325 | 1199.6407 | -4.4917 | -0.37303
147 | 1217.2269 | 1212.3273 | -4.8995 | -0.40252
148 | 1230.4029 | 1225.0834 | -5.3195 | -0.43233
149 | 1243.6605 | 1237.9089 | -5.7516 | -0.46247
150 | 1256.9997 | 1250.8037 | -6.196 | -0.49292

## Roller Bearing (FCalc 1.0)
Passenger Car
Weight | 54.4311 | Metric Tons | 60 | US Tons
Number of Axles | 4 |  | 4
Davis
A + BV + CV²
A | 194 | lbs
B | 1.8 | lbs/mph
C | 0.041 | lbs/mph²
Fcalc
C1 | 864.359 | N/m/s
E1 | 0
V2 | 1 | mph
C2 | 2.8549 | N/m/s
E2 | 1.8
Fcalc=Davis Speed | 100 | mph
Davis | 3487.4061 | newtons
Fcalc | 3533.7655 | newtons
Speed Range | RMS Error
2 to 100 mph | 67.1385 | newtons
2 to 125 mph | 74.3536 | newtons
2 to 150 mph | 103.4224 | newtons
Velocity(mph) | Davis | Fcalc | Difference | %
0.0025 | 194.0045 | 194.3156 | 0.31112 | 0.16037
1 | 195.841 | 194.3156 | -1.5254 | -0.77888
2 | 197.764 | 195.1272 | -2.6368 | -1.3333
3 | 199.769 | 195.6911 | -4.0779 | -2.0413
4 | 201.856 | 196.4295 | -5.4265 | -2.6883
5 | 204.025 | 197.3326 | -6.6924 | -3.2802
6 | 206.276 | 198.393 | -7.883 | -3.8216
7 | 208.609 | 199.6051 | -9.0039 | -4.3161
8 | 211.024 | 200.9644 | -10.0596 | -4.7671
9 | 213.521 | 202.4668 | -11.0542 | -5.1771
10 | 216.1 | 204.109 | -11.991 | -5.5488
11 | 218.761 | 205.8882 | -12.8728 | -5.8844
12 | 221.504 | 207.8017 | -13.7023 | -6.186
13 | 224.329 | 209.8472 | -14.4818 | -6.4556
14 | 227.236 | 212.0226 | -15.2134 | -6.695
15 | 230.225 | 214.3261 | -15.8989 | -6.9058
16 | 233.296 | 216.7557 | -16.5403 | -7.0898
17 | 236.449 | 219.31 | -17.139 | -7.2485
18 | 239.684 | 221.9874 | -17.6966 | -7.3833
19 | 243.001 | 224.7866 | -18.2144 | -7.4956
20 | 246.4 | 227.7061 | -18.6939 | -7.5868
21 | 249.881 | 230.7448 | -19.1362 | -7.6581
22 | 253.444 | 233.9015 | -19.5425 | -7.7108
23 | 257.089 | 237.1752 | -19.9138 | -7.7459
24 | 260.816 | 240.5647 | -20.2513 | -7.7646
25 | 264.625 | 244.0692 | -20.5558 | -7.7679
26 | 268.516 | 247.6876 | -20.8284 | -7.7568
27 | 272.489 | 251.4191 | -21.0699 | -7.7324
28 | 276.544 | 255.2629 | -21.2811 | -7.6954
29 | 280.681 | 259.2181 | -21.4629 | -7.6467
30 | 284.9 | 263.2839 | -21.6161 | -7.5873
31 | 289.201 | 267.4596 | -21.7414 | -7.5178
32 | 293.584 | 271.7445 | -21.8395 | -7.4389
33 | 298.049 | 276.1378 | -21.9112 | -7.3515
34 | 302.596 | 280.639 | -21.957 | -7.2562
35 | 307.225 | 285.2474 | -21.9776 | -7.1536
36 | 311.936 | 289.9623 | -21.9737 | -7.0443
37 | 316.729 | 294.7831 | -21.9459 | -6.9289
38 | 321.604 | 299.7094 | -21.8946 | -6.8079
39 | 326.561 | 304.7405 | -21.8205 | -6.6819
40 | 331.6 | 309.8758 | -21.7242 | -6.5513
41 | 336.721 | 315.1149 | -21.6061 | -6.4166
42 | 341.924 | 320.4572 | -21.4668 | -6.2782
43 | 347.209 | 325.9023 | -21.3068 | -6.1366
44 | 352.576 | 331.4496 | -21.1264 | -5.992
45 | 358.025 | 337.0987 | -20.9263 | -5.8449
46 | 363.556 | 342.8491 | -20.7069 | -5.6957
47 | 369.169 | 348.7004 | -20.4686 | -5.5445
48 | 374.864 | 354.6522 | -20.2118 | -5.3918
49 | 380.641 | 360.704 | -19.937 | -5.2377
50 | 386.5 | 366.8554 | -19.6446 | -5.0827
51 | 392.441 | 373.1061 | -19.3349 | -4.9268
52 | 398.464 | 379.4556 | -19.0084 | -4.7704
53 | 404.569 | 385.9035 | -18.6655 | -4.6137
54 | 410.756 | 392.4495 | -18.3065 | -4.4568
55 | 417.025 | 399.0932 | -17.9318 | -4.2999
56 | 423.376 | 405.8342 | -17.5418 | -4.1433
57 | 429.809 | 412.6722 | -17.1368 | -3.9871
58 | 436.324 | 419.6069 | -16.7171 | -3.8313
59 | 442.921 | 426.6379 | -16.2831 | -3.6763
60 | 449.6 | 433.7649 | -15.8351 | -3.522
61 | 456.361 | 440.9875 | -15.3735 | -3.3687
62 | 463.204 | 448.3055 | -14.8985 | -3.2164
63 | 470.129 | 455.7186 | -14.4104 | -3.0652
64 | 477.136 | 463.2264 | -13.9096 | -2.9152
65 | 484.225 | 470.8286 | -13.3964 | -2.7666
66 | 491.396 | 478.5249 | -12.8711 | -2.6193
67 | 498.649 | 486.3151 | -12.3339 | -2.4735
68 | 505.984 | 494.1989 | -11.7851 | -2.3291
69 | 513.401 | 502.176 | -11.225 | -2.1864
70 | 520.9 | 510.2462 | -10.6538 | -2.0453
71 | 528.481 | 518.4091 | -10.0719 | -1.9058
72 | 536.144 | 526.6644 | -9.4796 | -1.7681
73 | 543.889 | 535.0121 | -8.8769 | -1.6321
74 | 551.716 | 543.4517 | -8.2643 | -1.4979
75 | 559.625 | 551.983 | -7.642 | -1.3656
76 | 567.616 | 560.6059 | -7.0101 | -1.235
77 | 575.689 | 569.3199 | -6.3691 | -1.1063
78 | 583.844 | 578.125 | -5.719 | -0.97954
79 | 592.081 | 587.0209 | -5.0601 | -0.85463
80 | 600.4 | 596.0073 | -4.3927 | -0.73163
81 | 608.801 | 605.084 | -3.717 | -0.61054
82 | 617.284 | 614.2509 | -3.0331 | -0.49137
83 | 625.849 | 623.5076 | -2.3414 | -0.37412
84 | 634.496 | 632.8539 | -1.6421 | -0.2588
85 | 643.225 | 642.2897 | -0.93531 | -0.14541
86 | 652.036 | 651.8147 | -0.2213 | -0.03394
87 | 660.929 | 661.4287 | 0.49973 | 0.075611
88 | 669.904 | 671.1316 | 1.2276 | 0.18325
89 | 678.961 | 680.923 | 1.962 | 0.28898
90 | 688.1 | 690.8029 | 2.7029 | 0.39281
91 | 697.321 | 700.771 | 3.45 | 0.49475
92 | 706.624 | 710.8271 | 4.2031 | 0.59481
93 | 716.009 | 720.971 | 4.962 | 0.69301
94 | 725.476 | 731.2026 | 5.7266 | 0.78935
95 | 735.025 | 741.5216 | 6.4966 | 0.88386
96 | 744.656 | 751.9279 | 7.2719 | 0.97654
97 | 754.369 | 762.4212 | 8.0522 | 1.0674
98 | 764.164 | 773.0015 | 8.8375 | 1.1565
99 | 774.041 | 783.6685 | 9.6275 | 1.2438
100 | 784 | 794.422 | 10.422 | 1.3293
101 | 794.041 | 805.2619 | 11.2209 | 1.4131
102 | 804.164 | 816.188 | 12.024 | 1.4952
103 | 814.369 | 827.2002 | 12.8312 | 1.5756
104 | 824.656 | 838.2982 | 13.6422 | 1.6543
105 | 835.025 | 849.4819 | 14.4569 | 1.7313
106 | 845.476 | 860.7511 | 15.2751 | 1.8067
107 | 856.009 | 872.1058 | 16.0968 | 1.8804
108 | 866.624 | 883.5456 | 16.9216 | 1.9526
109 | 877.321 | 895.0705 | 17.7495 | 2.0231
110 | 888.1 | 906.6803 | 18.5803 | 2.0921
111 | 898.961 | 918.3748 | 19.4138 | 2.1596
112 | 909.904 | 930.1539 | 20.2499 | 2.2255
113 | 920.929 | 942.0175 | 21.0885 | 2.2899
114 | 932.036 | 953.9653 | 21.9293 | 2.3528
115 | 943.225 | 965.9973 | 22.7723 | 2.4143
116 | 954.496 | 978.1133 | 23.6173 | 2.4743
117 | 965.849 | 990.3131 | 24.4641 | 2.5329
118 | 977.284 | 1002.5966 | 25.3126 | 2.5901
119 | 988.801 | 1014.9637 | 26.1627 | 2.6459
120 | 1000.4 | 1027.4142 | 27.0142 | 2.7003
121 | 1012.081 | 1039.948 | 27.867 | 2.7534
122 | 1023.844 | 1052.5649 | 28.7209 | 2.8052
123 | 1035.689 | 1065.2649 | 29.5759 | 2.8557
124 | 1047.616 | 1078.0477 | 30.4317 | 2.9049
125 | 1059.625 | 1090.9133 | 31.2883 | 2.9528
126 | 1071.716 | 1103.8614 | 32.1454 | 2.9994
127 | 1083.889 | 1116.892 | 33.003 | 3.0449
128 | 1096.144 | 1130.005 | 33.861 | 3.0891
129 | 1108.481 | 1143.2002 | 34.7192 | 3.1321
130 | 1120.9 | 1156.4775 | 35.5775 | 3.174
131 | 1133.401 | 1169.8367 | 36.4357 | 3.2147
132 | 1145.984 | 1183.2777 | 37.2937 | 3.2543
133 | 1158.649 | 1196.8005 | 38.1515 | 3.2928
134 | 1171.396 | 1210.4049 | 39.0089 | 3.3301
135 | 1184.225 | 1224.0907 | 39.8657 | 3.3664
136 | 1197.136 | 1237.8578 | 40.7218 | 3.4016
137 | 1210.129 | 1251.7062 | 41.5772 | 3.4358
138 | 1223.204 | 1265.6357 | 42.4317 | 3.4689
139 | 1236.361 | 1279.6462 | 43.2852 | 3.501
140 | 1249.6 | 1293.7375 | 44.1375 | 3.5321
141 | 1262.921 | 1307.9096 | 44.9886 | 3.5623
142 | 1276.324 | 1322.1623 | 45.8383 | 3.5914
143 | 1289.809 | 1336.4956 | 46.6866 | 3.6197
144 | 1303.376 | 1350.9093 | 47.5333 | 3.6469
145 | 1317.025 | 1365.4032 | 48.3782 | 3.6733
146 | 1330.756 | 1379.9774 | 49.2214 | 3.6988
147 | 1344.569 | 1394.6316 | 50.0626 | 3.7233
148 | 1358.464 | 1409.3658 | 50.9018 | 3.747
149 | 1372.441 | 1424.1799 | 51.7389 | 3.7698
150 | 1386.5 | 1439.0737 | 52.5737 | 3.7918