## Roller Bearing
Locomotive
Weight | 122.47 | Metric Tons | 135 | US Tons
Number of Axles | 4 |  | 4
Area | 12.5419 | m² | 135 | ft²
Davis
A + BV + CV²
A | 291.5 | lbs
B | 4.05 | lbs/mph
C | 0.324 | lbs/mph²
Fcalc
C1 | 1296.6567 | N/m/s
E1 | -0.1
V2 | 1 | mph
C2 | 11.8201 | N/m/s
E2 | 1.9
Fcalc=Davis Speed | 132 | mph
Davis | 28786.56 | newtons
Fcalc | 28786.56 | newtons
Speed Range | RMS Error
2 to 80 mph | 55.7817 | newtons
2 to 125 mph | 52.4121 | newtons
2 to 150 mph | 52.7875 | newtons
Velocity(mph) | Davis | Fcalc | Difference | %
0.0025 | 291.5101 | 575.1881 | 283.678 | 97.3133
1 | 295.874 | 315.9395 | 20.0655 | 6.7818
2 | 300.896 | 319.2755 | 18.3795 | 6.1082
3 | 306.566 | 321.7685 | 15.2025 | 4.959
4 | 312.884 | 325.1443 | 12.2603 | 3.9185
5 | 319.85 | 329.3773 | 9.5274 | 2.9787
6 | 327.464 | 334.4486 | 6.9846 | 2.1329
7 | 335.726 | 340.3429 | 4.6169 | 1.3752
8 | 344.636 | 347.0475 | 2.4115 | 0.69971
9 | 354.194 | 354.5516 | 0.35758 | 0.10096
10 | 364.4 | 362.8458 | -1.5541 | -0.42649
11 | 375.254 | 371.922 | -3.332 | -0.88793
12 | 386.756 | 381.7725 | -4.9834 | -1.2885
13 | 398.906 | 392.3908 | -6.5152 | -1.6333
14 | 411.704 | 403.7707 | -7.9333 | -1.9269
15 | 425.15 | 415.9065 | -9.2435 | -2.1742
16 | 439.244 | 428.793 | -10.451 | -2.3793
17 | 453.986 | 442.4255 | -11.5605 | -2.5464
18 | 469.376 | 456.7994 | -12.5766 | -2.6794
19 | 485.414 | 471.9105 | -13.5035 | -2.7819
20 | 502.1 | 487.7547 | -14.3453 | -2.8571
21 | 519.434 | 504.3284 | -15.1056 | -2.9081
22 | 537.416 | 521.628 | -15.7879 | -2.9378
23 | 556.046 | 539.6502 | -16.3958 | -2.9486
24 | 575.324 | 558.3916 | -16.9323 | -2.9431
25 | 595.25 | 577.8493 | -17.4006 | -2.9232
26 | 615.824 | 598.0204 | -17.8036 | -2.891
27 | 637.046 | 618.902 | -18.1439 | -2.8481
28 | 658.916 | 640.4915 | -18.4244 | -2.7962
29 | 681.434 | 662.7863 | -18.6476 | -2.7365
30 | 704.6 | 685.784 | -18.816 | -2.6705
31 | 728.414 | 709.482 | -18.9319 | -2.5991
32 | 752.876 | 733.8783 | -18.9977 | -2.5233
33 | 777.986 | 758.9705 | -19.0155 | -2.4442
34 | 803.744 | 784.7565 | -18.9875 | -2.3624
35 | 830.15 | 811.2342 | -18.9157 | -2.2786
36 | 857.204 | 838.4017 | -18.8022 | -2.1934
37 | 884.906 | 866.257 | -18.6489 | -2.1074
38 | 913.256 | 894.7982 | -18.4578 | -2.0211
39 | 942.254 | 924.0235 | -18.2305 | -1.9348
40 | 971.9 | 953.9311 | -17.9689 | -1.8488
41 | 1002.1939 | 984.5193 | -17.6747 | -1.7636
42 | 1033.1359 | 1015.7864 | -17.3496 | -1.6793
43 | 1064.7259 | 1047.7307 | -16.9952 | -1.5962
44 | 1096.9639 | 1080.3508 | -16.6132 | -1.5145
45 | 1129.8499 | 1113.645 | -16.205 | -1.4343
46 | 1163.3839 | 1147.6118 | -15.7722 | -1.3557
47 | 1197.5659 | 1182.2497 | -15.3162 | -1.2789
48 | 1232.3959 | 1217.5574 | -14.8386 | -1.204
49 | 1267.8739 | 1253.5333 | -14.3406 | -1.1311
50 | 1303.9999 | 1290.1761 | -13.8238 | -1.0601
51 | 1340.7739 | 1327.4846 | -13.2894 | -0.99117
52 | 1378.1959 | 1365.4572 | -12.7387 | -0.9243
53 | 1416.2659 | 1404.0929 | -12.1731 | -0.85952
54 | 1454.9839 | 1443.3902 | -11.5937 | -0.79683
55 | 1494.3499 | 1483.348 | -11.0019 | -0.73624
56 | 1534.3639 | 1523.965 | -10.3989 | -0.67773
57 | 1575.0259 | 1565.2401 | -9.7858 | -0.62131
58 | 1616.3359 | 1607.1722 | -9.1638 | -0.56695
59 | 1658.2939 | 1649.7599 | -8.534 | -0.51462
60 | 1700.8999 | 1693.0024 | -7.8975 | -0.46432
61 | 1744.1539 | 1736.8983 | -7.2556 | -0.41599
62 | 1788.0559 | 1781.4467 | -6.6091 | -0.36963
63 | 1832.6059 | 1826.6466 | -5.9593 | -0.32518
64 | 1877.8039 | 1872.4968 | -5.3071 | -0.28262
65 | 1923.6499 | 1918.9963 | -4.6536 | -0.24191
66 | 1970.1439 | 1966.1442 | -3.9997 | -0.20302
67 | 2017.2859 | 2013.9394 | -3.3465 | -0.16589
68 | 2065.0759 | 2062.3809 | -2.6949 | -0.1305
69 | 2113.5139 | 2111.4679 | -2.046 | -0.096804
70 | 2162.5999 | 2161.1994 | -1.4005 | -0.06476
71 | 2212.3339 | 2211.5744 | -0.75949 | -0.03433
72 | 2262.7159 | 2262.592 | -0.12386 | -0.0054738
73 | 2313.7459 | 2314.2514 | 0.50552 | 0.021848
74 | 2365.4239 | 2366.5516 | 1.1277 | 0.047676
75 | 2417.7499 | 2419.4918 | 1.7419 | 0.072048
76 | 2470.7239 | 2473.0711 | 2.3473 | 0.095003
77 | 2524.3458 | 2527.2887 | 2.9428 | 0.11658
78 | 2578.6158 | 2582.1437 | 3.5279 | 0.13681
79 | 2633.5338 | 2637.6354 | 4.1015 | 0.15574
80 | 2689.0998 | 2693.7628 | 4.663 | 0.1734
81 | 2745.3138 | 2750.5253 | 5.2115 | 0.18983
82 | 2802.1758 | 2807.922 | 5.7461 | 0.20506
83 | 2859.6858 | 2865.9521 | 6.2663 | 0.21912
84 | 2917.8438 | 2924.6149 | 6.7711 | 0.23206
85 | 2976.6498 | 2983.9096 | 7.2598 | 0.24389
86 | 3036.1038 | 3043.8355 | 7.7317 | 0.25466
87 | 3096.2058 | 3104.3918 | 8.186 | 0.26439
88 | 3156.9558 | 3165.5779 | 8.622 | 0.27311
89 | 3218.3538 | 3227.3929 | 9.0391 | 0.28086
90 | 3280.3998 | 3289.8361 | 9.4363 | 0.28766
91 | 3343.0938 | 3352.907 | 9.8132 | 0.29354
92 | 3406.4358 | 3416.6047 | 10.1689 | 0.29852
93 | 3470.4258 | 3480.9287 | 10.5029 | 0.30264
94 | 3535.0638 | 3545.8781 | 10.8143 | 0.30592
95 | 3600.3498 | 3611.4524 | 11.1026 | 0.30838
96 | 3666.2838 | 3677.6509 | 11.3671 | 0.31004
97 | 3732.8658 | 3744.4729 | 11.6071 | 0.31094
98 | 3800.0958 | 3811.9178 | 11.8221 | 0.3111
99 | 3867.9738 | 3879.985 | 12.0112 | 0.31053
100 | 3936.4998 | 3948.6738 | 12.174 | 0.30926
101 | 4005.6737 | 4017.9835 | 12.3098 | 0.30731
102 | 4075.4957 | 4087.9137 | 12.4179 | 0.3047
103 | 4145.9657 | 4158.4636 | 12.4979 | 0.30145
104 | 4217.0837 | 4229.6327 | 12.549 | 0.29757
105 | 4288.8497 | 4301.4203 | 12.5706 | 0.2931
106 | 4361.2637 | 4373.8259 | 12.5622 | 0.28804
107 | 4434.3257 | 4446.849 | 12.5232 | 0.28242
108 | 4508.0357 | 4520.4888 | 12.4531 | 0.27624
109 | 4582.3937 | 4594.7448 | 12.3511 | 0.26953
110 | 4657.3997 | 4669.6165 | 12.2168 | 0.26231
111 | 4733.0537 | 4745.1033 | 12.0496 | 0.25459
112 | 4809.3557 | 4821.2047 | 11.849 | 0.24637
113 | 4886.3057 | 4897.9201 | 11.6144 | 0.23769
114 | 4963.9037 | 4975.2489 | 11.3452 | 0.22855
115 | 5042.1497 | 5053.1906 | 11.0409 | 0.21897
116 | 5121.0437 | 5131.7447 | 10.701 | 0.20896
117 | 5200.5857 | 5210.9107 | 10.325 | 0.19854
118 | 5280.7757 | 5290.6879 | 9.9123 | 0.1877
119 | 5361.6137 | 5371.076 | 9.4623 | 0.17648
120 | 5443.0996 | 5452.0743 | 8.9747 | 0.16488
121 | 5525.2336 | 5533.6825 | 8.4488 | 0.15291
122 | 5608.0156 | 5615.8999 | 7.8842 | 0.14059
123 | 5691.4456 | 5698.726 | 7.2804 | 0.12792
124 | 5775.5236 | 5782.1605 | 6.6369 | 0.11491
125 | 5860.2496 | 5866.2027 | 5.9531 | 0.10158
126 | 5945.6236 | 5950.8522 | 5.2286 | 0.08794
127 | 6031.6456 | 6036.1085 | 4.4629 | 0.073992
128 | 6118.3156 | 6121.9712 | 3.6556 | 0.059748
129 | 6205.6336 | 6208.4397 | 2.8061 | 0.045218
130 | 6293.5996 | 6295.5135 | 1.914 | 0.030411
131 | 6382.2136 | 6383.1923 | 0.97875 | 0.015336
132 | 6471.4756 | 6471.4756 | 0 | 0
133 | 6561.3856 | 6560.3628 | -1.0228 | -0.015588
134 | 6651.9436 | 6649.8536 | -2.09 | -0.031419
135 | 6743.1496 | 6739.9474 | -3.2021 | -0.047487
136 | 6835.0036 | 6830.6439 | -4.3596 | -0.063784
137 | 6927.5055 | 6921.9426 | -5.5629 | -0.080302
138 | 7020.6555 | 7013.843 | -6.8125 | -0.097035
139 | 7114.4535 | 7106.3448 | -8.1088 | -0.11398
140 | 7208.8995 | 7199.4474 | -9.4521 | -0.13112
141 | 7303.9935 | 7293.1505 | -10.8431 | -0.14845
142 | 7399.7355 | 7387.4535 | -12.282 | -0.16598
143 | 7496.1255 | 7482.3562 | -13.7693 | -0.18369
144 | 7593.1635 | 7577.8581 | -15.3054 | -0.20157
145 | 7690.8495 | 7673.9587 | -16.8908 | -0.21962
146 | 7789.1835 | 7770.6577 | -18.5258 | -0.23784
147 | 7888.1655 | 7867.9546 | -20.2109 | -0.25622
148 | 7987.7955 | 7965.849 | -21.9465 | -0.27475
149 | 8088.0735 | 8064.3405 | -23.7329 | -0.29343
150 | 8188.9995 | 8163.4288 | -25.5707 | -0.31226

## Low-Torque Roller Bearing
Locomotive
Weight | 122.47 | Metric Tons | 135 | US Tons
Number of Axles | 4 |  | 4
Area | 12.5419 | m² | 135 | ft²
Davis
A + BV + CV²
A | 267.5 | lbs
B | 2.7 | lbs/mph
C | 0.324 | lbs/mph²
Fcalc
C1 | 1189.8994 | N/m/s
E1 | -0.05
V2 | 1 | mph
C2 | 9.3984 | N/m/s
E2 | 1.95
Fcalc=Davis Speed | 111 | mph
Davis | 20280.3502 | newtons
Fcalc | 20280.3502 | newtons
Speed Range | RMS Error
2 to 80 mph | 104.8875 | newtons
2 to 125 mph | 86.958 | newtons
2 to 150 mph | 82.5024 | newtons
Velocity(mph) | Davis | Fcalc | Difference | %
0.0025 | 267.5067 | 375.7591 | 108.2523 | 40.4671
1 | 270.524 | 278.488 | 7.964 | 2.9439
2 | 274.196 | 281.1309 | 6.9349 | 2.5292
3 | 278.516 | 283.1773 | 4.6613 | 1.6736
4 | 283.484 | 285.9948 | 2.5108 | 0.88571
5 | 289.1 | 289.5724 | 0.47238 | 0.1634
6 | 295.364 | 293.9014 | -1.4626 | -0.49518
7 | 302.276 | 298.9751 | -3.3009 | -1.092
8 | 309.836 | 304.7877 | -5.0483 | -1.6294
9 | 318.044 | 311.3342 | -6.7098 | -2.1097
10 | 326.9 | 318.6104 | -8.2896 | -2.5358
11 | 336.404 | 326.6123 | -9.7916 | -2.9107
12 | 346.556 | 335.3367 | -11.2193 | -3.2374
13 | 357.356 | 344.7802 | -12.5758 | -3.5191
14 | 368.804 | 354.9401 | -13.8639 | -3.7592
15 | 380.9 | 365.8136 | -15.0864 | -3.9607
16 | 393.644 | 377.3984 | -16.2456 | -4.127
17 | 407.036 | 389.692 | -17.344 | -4.261
18 | 421.076 | 402.6925 | -18.3835 | -4.3658
19 | 435.764 | 416.3977 | -19.3663 | -4.4442
20 | 451.1 | 430.8058 | -20.2942 | -4.4988
21 | 467.084 | 445.9149 | -21.1691 | -4.5322
22 | 483.716 | 461.7234 | -21.9926 | -4.5466
23 | 500.996 | 478.2296 | -22.7664 | -4.5442
24 | 518.924 | 495.432 | -23.492 | -4.5271
25 | 537.5 | 513.329 | -24.171 | -4.4969
26 | 556.724 | 531.9194 | -24.8046 | -4.4555
27 | 576.596 | 551.2016 | -25.3944 | -4.4042
28 | 597.116 | 571.1745 | -25.9415 | -4.3445
29 | 618.284 | 591.8367 | -26.4473 | -4.2775
30 | 640.1 | 613.187 | -26.9129 | -4.2045
31 | 662.564 | 635.2244 | -27.3396 | -4.1263
32 | 685.676 | 657.9476 | -27.7284 | -4.0439
33 | 709.436 | 681.3556 | -28.0804 | -3.9581
34 | 733.844 | 705.4472 | -28.3967 | -3.8696
35 | 758.9 | 730.2216 | -28.6783 | -3.7789
36 | 784.604 | 755.6777 | -28.9262 | -3.6867
37 | 810.956 | 781.8145 | -29.1414 | -3.5935
38 | 837.956 | 808.6312 | -29.3248 | -3.4996
39 | 865.604 | 836.1267 | -29.4772 | -3.4054
40 | 893.9 | 864.3003 | -29.5996 | -3.3113
41 | 922.844 | 893.1511 | -29.6929 | -3.2175
42 | 952.4359 | 922.6782 | -29.7578 | -3.1244
43 | 982.6759 | 952.8808 | -29.7952 | -3.032
44 | 1013.5639 | 983.7581 | -29.8059 | -2.9407
45 | 1045.0999 | 1015.3094 | -29.7906 | -2.8505
46 | 1077.2839 | 1047.5338 | -29.7501 | -2.7616
47 | 1110.1159 | 1080.4308 | -29.6852 | -2.6741
48 | 1143.5959 | 1113.9994 | -29.5965 | -2.588
49 | 1177.7239 | 1148.2391 | -29.4849 | -2.5035
50 | 1212.4999 | 1183.1491 | -29.3508 | -2.4207
51 | 1247.9239 | 1218.7287 | -29.1952 | -2.3395
52 | 1283.9959 | 1254.9774 | -29.0185 | -2.26
53 | 1320.7159 | 1291.8944 | -28.8215 | -2.1823
54 | 1358.0839 | 1329.4791 | -28.6048 | -2.1063
55 | 1396.0999 | 1367.7309 | -28.369 | -2.032
56 | 1434.7639 | 1406.6492 | -28.1148 | -1.9595
57 | 1474.0759 | 1446.2333 | -27.8426 | -1.8888
58 | 1514.0359 | 1486.4827 | -27.5532 | -1.8199
59 | 1554.6439 | 1527.3968 | -27.2471 | -1.7526
60 | 1595.8999 | 1568.9751 | -26.9248 | -1.6871
61 | 1637.8039 | 1611.2169 | -26.587 | -1.6233
62 | 1680.3559 | 1654.1218 | -26.2341 | -1.5612
63 | 1723.5559 | 1697.6891 | -25.8668 | -1.5008
64 | 1767.4039 | 1741.9184 | -25.4855 | -1.442
65 | 1811.8999 | 1786.8092 | -25.0907 | -1.3848
66 | 1857.0439 | 1832.3608 | -24.683 | -1.3292
67 | 1902.8359 | 1878.573 | -24.2629 | -1.2751
68 | 1949.2759 | 1925.445 | -23.8309 | -1.2226
69 | 1996.3639 | 1972.9764 | -23.3874 | -1.1715
70 | 2044.0999 | 2021.1669 | -22.933 | -1.1219
71 | 2092.4839 | 2070.0158 | -22.4681 | -1.0738
72 | 2141.5159 | 2119.5227 | -21.9932 | -1.027
73 | 2191.1959 | 2169.6872 | -21.5087 | -0.9816
74 | 2241.5239 | 2220.5088 | -21.0151 | -0.93754
75 | 2292.4999 | 2271.987 | -20.5129 | -0.89478
76 | 2344.1239 | 2324.1214 | -20.0024 | -0.8533
77 | 2396.3959 | 2376.9117 | -19.4842 | -0.81306
78 | 2449.3158 | 2430.3573 | -18.9586 | -0.77404
79 | 2502.8838 | 2484.4578 | -18.4261 | -0.73619
80 | 2557.0998 | 2539.2128 | -17.887 | -0.6995
81 | 2611.9638 | 2594.6219 | -17.3419 | -0.66394
82 | 2667.4758 | 2650.6847 | -16.7911 | -0.62947
83 | 2723.6358 | 2707.4009 | -16.235 | -0.59608
84 | 2780.4438 | 2764.7699 | -15.6739 | -0.56372
85 | 2837.8998 | 2822.7914 | -15.1084 | -0.53238
86 | 2896.0038 | 2881.465 | -14.5388 | -0.50203
87 | 2954.7558 | 2940.7904 | -13.9654 | -0.47264
88 | 3014.1558 | 3000.7672 | -13.3886 | -0.44419
89 | 3074.2038 | 3061.3949 | -12.8089 | -0.41666
90 | 3134.8998 | 3122.6733 | -12.2265 | -0.39001
91 | 3196.2438 | 3184.6019 | -11.6419 | -0.36424
92 | 3258.2358 | 3247.1804 | -11.0554 | -0.33931
93 | 3320.8758 | 3310.4085 | -10.4673 | -0.3152
94 | 3384.1638 | 3374.2857 | -9.8781 | -0.29189
95 | 3448.0998 | 3438.8118 | -9.2879 | -0.26936
96 | 3512.6838 | 3503.9865 | -8.6973 | -0.2476
97 | 3577.9158 | 3569.8092 | -8.1065 | -0.22657
98 | 3643.7958 | 3636.2798 | -7.5159 | -0.20627
99 | 3710.3238 | 3703.3979 | -6.9258 | -0.18666
100 | 3777.4998 | 3771.1632 | -6.3365 | -0.16774
101 | 3845.3238 | 3839.5753 | -5.7484 | -0.14949
102 | 3913.7957 | 3908.634 | -5.1618 | -0.13189
103 | 3982.9157 | 3978.3388 | -4.5769 | -0.11491
104 | 4052.6837 | 4048.6895 | -3.9942 | -0.098557
105 | 4123.0997 | 4119.6858 | -3.4139 | -0.082799
106 | 4194.1637 | 4191.3274 | -2.8363 | -0.067625
107 | 4265.8757 | 4263.614 | -2.2618 | -0.05302
108 | 4338.2357 | 4336.5452 | -1.6906 | -0.038969
109 | 4411.2437 | 4410.1207 | -1.123 | -0.025458
110 | 4484.8997 | 4484.3403 | -0.55939 | -0.012473
111 | 4559.2037 | 4559.2037 | 0 | 0
112 | 4634.1557 | 4634.7106 | 0.55487 | 0.011973
113 | 4709.7557 | 4710.8606 | 1.1049 | 0.02346
114 | 4786.0037 | 4787.6536 | 1.6499 | 0.034473
115 | 4862.8997 | 4865.0891 | 2.1895 | 0.045024
116 | 4940.4437 | 4943.167 | 2.7234 | 0.055124
117 | 5018.6357 | 5021.887 | 3.2513 | 0.064785
118 | 5097.4757 | 5101.2488 | 3.7731 | 0.074019
119 | 5176.9637 | 5181.252 | 4.2884 | 0.082836
120 | 5257.0997 | 5261.8965 | 4.7969 | 0.091246
121 | 5337.8836 | 5343.182 | 5.2984 | 0.09926
122 | 5419.3156 | 5425.1082 | 5.7926 | 0.10689
123 | 5501.3956 | 5507.6748 | 6.2792 | 0.11414
124 | 5584.1236 | 5590.8817 | 6.758 | 0.12102
125 | 5667.4996 | 5674.7284 | 7.2288 | 0.12755
126 | 5751.5236 | 5759.2148 | 7.6912 | 0.13372
127 | 5836.1956 | 5844.3406 | 8.145 | 0.13956
128 | 5921.5156 | 5930.1056 | 8.59 | 0.14506
129 | 6007.4836 | 6016.5095 | 9.0259 | 0.15024
130 | 6094.0996 | 6103.552 | 9.4524 | 0.15511
131 | 6181.3636 | 6191.233 | 9.8694 | 0.15966
132 | 6269.2756 | 6279.5521 | 10.2765 | 0.16392
133 | 6357.8356 | 6368.5092 | 10.6736 | 0.16788
134 | 6447.0436 | 6458.1039 | 11.0603 | 0.17156
135 | 6536.8996 | 6548.3361 | 11.4365 | 0.17495
136 | 6627.4036 | 6639.2055 | 11.8019 | 0.17808
137 | 6718.5556 | 6730.7119 | 12.1563 | 0.18094
138 | 6810.3555 | 6822.855 | 12.4994 | 0.18354
139 | 6902.8035 | 6915.6346 | 12.8311 | 0.18588
140 | 6995.8995 | 7009.0505 | 13.151 | 0.18798
141 | 7089.6435 | 7103.1025 | 13.4589 | 0.18984
142 | 7184.0355 | 7197.7902 | 13.7547 | 0.19146
143 | 7279.0755 | 7293.1136 | 14.0381 | 0.19286
144 | 7374.7635 | 7389.0724 | 14.3089 | 0.19402
145 | 7471.0995 | 7485.6663 | 14.5668 | 0.19498
146 | 7568.0835 | 7582.8951 | 14.8116 | 0.19571
147 | 7665.7155 | 7680.7587 | 15.0432 | 0.19624
148 | 7763.9955 | 7779.2568 | 15.2613 | 0.19657
149 | 7862.9235 | 7878.3891 | 15.4657 | 0.19669
150 | 7962.4995 | 7978.1556 | 15.6561 | 0.19662

## Roller Bearing (FCalc 1.0)
Locomotive
Weight | 122.47 | Metric Tons | 135 | US Tons
Number of Axles | 4 |  | 4
Area | 12.5419 | m² | 135 | ft²
Davis
A + BV + CV²
A | 291.5 | lbs
B | 4.05 | lbs/mph
C | 0.324 | lbs/mph²
Fcalc
C1 | 1299.8078 | N/m/s
E1 | 0
V2 | 1 | mph
C2 | 17.6073 | N/m/s
E2 | 1.8
Fcalc=Davis Speed | 100 | mph
Davis | 17510.4248 | newtons
Fcalc | 17763.4143 | newtons
Speed Range | RMS Error
2 to 80 mph | 215.2174 | newtons
2 to 125 mph | 223.4624 | newtons
2 to 150 mph | 320.4215 | newtons
Velocity(mph) | Davis | Fcalc | Difference | %
0.0025 | 291.5101 | 292.2084 | 0.69827 | 0.23954
1 | 295.874 | 292.2084 | -3.6656 | -1.2389
2 | 300.896 | 297.2137 | -3.6823 | -1.2238
3 | 306.566 | 300.6914 | -5.8746 | -1.9163
4 | 312.884 | 305.2457 | -7.6383 | -2.4413
5 | 319.85 | 310.8154 | -9.0346 | -2.8246
6 | 327.464 | 317.3557 | -10.1083 | -3.0868
7 | 335.726 | 324.8316 | -10.8944 | -3.245
8 | 344.636 | 333.2146 | -11.4214 | -3.314
9 | 354.194 | 342.4808 | -11.7132 | -3.307
10 | 364.4 | 352.6094 | -11.7906 | -3.2356
11 | 375.254 | 363.5825 | -11.6715 | -3.1103
12 | 386.756 | 375.384 | -11.372 | -2.9403
13 | 398.906 | 387.9998 | -10.9062 | -2.734
14 | 411.704 | 401.4167 | -10.2872 | -2.4987
15 | 425.15 | 415.6231 | -9.5268 | -2.2408
16 | 439.244 | 430.6081 | -8.6358 | -1.9661
17 | 453.986 | 446.3617 | -7.6242 | -1.6794
18 | 469.376 | 462.8747 | -6.5013 | -1.3851
19 | 485.414 | 480.1383 | -5.2757 | -1.0868
20 | 502.1 | 498.1446 | -3.9554 | -0.78777
21 | 519.434 | 516.8859 | -2.5481 | -0.49056
22 | 537.416 | 536.3551 | -1.0609 | -0.19741
23 | 556.046 | 556.5454 | 0.49941 | 0.089815
24 | 575.324 | 577.4505 | 2.1265 | 0.36962
25 | 595.25 | 599.0643 | 3.8143 | 0.6408
26 | 615.824 | 621.3811 | 5.5571 | 0.90238
27 | 637.046 | 644.3953 | 7.3493 | 1.1537
28 | 658.916 | 668.1017 | 9.1857 | 1.3941
29 | 681.434 | 692.4953 | 11.0613 | 1.6232
30 | 704.6 | 717.5712 | 12.9713 | 1.8409
31 | 728.414 | 743.3249 | 14.911 | 2.047
32 | 752.876 | 769.752 | 16.876 | 2.2415
33 | 777.986 | 796.8481 | 18.8622 | 2.4245
34 | 803.744 | 824.6092 | 20.8653 | 2.596
35 | 830.15 | 853.0313 | 22.8814 | 2.7563
36 | 857.204 | 882.1106 | 24.9067 | 2.9056
37 | 884.906 | 911.8434 | 26.9374 | 3.0441
38 | 913.256 | 942.2261 | 28.9701 | 3.1722
39 | 942.254 | 973.2553 | 31.0013 | 3.2901
40 | 971.9 | 1004.9275 | 33.0276 | 3.3982
41 | 1002.1939 | 1037.2397 | 35.0457 | 3.4969
42 | 1033.1359 | 1070.1885 | 37.0525 | 3.5864
43 | 1064.7259 | 1103.771 | 39.045 | 3.6671
44 | 1096.9639 | 1137.9841 | 41.0202 | 3.7394
45 | 1129.8499 | 1172.8251 | 42.9751 | 3.8036
46 | 1163.3839 | 1208.291 | 44.9071 | 3.86
47 | 1197.5659 | 1244.3791 | 46.8132 | 3.909
48 | 1232.3959 | 1281.0868 | 48.6909 | 3.9509
49 | 1267.8739 | 1318.4114 | 50.5375 | 3.986
50 | 1303.9999 | 1356.3505 | 52.3505 | 4.0146
51 | 1340.7739 | 1394.9014 | 54.1275 | 4.037
52 | 1378.1959 | 1434.0619 | 55.866 | 4.0536
53 | 1416.2659 | 1473.8296 | 57.5636 | 4.0645
54 | 1454.9839 | 1514.202 | 59.2181 | 4.07
55 | 1494.3499 | 1555.1771 | 60.8272 | 4.0705
56 | 1534.3639 | 1596.7525 | 62.3886 | 4.0661
57 | 1575.0259 | 1638.9262 | 63.9003 | 4.0571
58 | 1616.3359 | 1681.6959 | 65.36 | 4.0437
59 | 1658.2939 | 1725.0597 | 66.7658 | 4.0262
60 | 1700.8999 | 1769.0155 | 68.1156 | 4.0047
61 | 1744.1539 | 1813.5613 | 69.4074 | 3.9794
62 | 1788.0559 | 1858.6952 | 70.6393 | 3.9506
63 | 1832.6059 | 1904.4152 | 71.8093 | 3.9184
64 | 1877.8039 | 1950.7196 | 72.9157 | 3.883
65 | 1923.6499 | 1997.6063 | 73.9565 | 3.8446
66 | 1970.1439 | 2045.0738 | 74.9299 | 3.8033
67 | 2017.2859 | 2093.1201 | 75.8342 | 3.7592
68 | 2065.0759 | 2141.7435 | 76.6676 | 3.7126
69 | 2113.5139 | 2190.9424 | 77.4285 | 3.6635
70 | 2162.5999 | 2240.715 | 78.1152 | 3.6121
71 | 2212.3339 | 2291.0598 | 78.7259 | 3.5585
72 | 2262.7159 | 2341.975 | 79.2591 | 3.5028
73 | 2313.7459 | 2393.4591 | 79.7132 | 3.4452
74 | 2365.4239 | 2445.5105 | 80.0867 | 3.3857
75 | 2417.7499 | 2498.1277 | 80.3779 | 3.3245
76 | 2470.7239 | 2551.3092 | 80.5854 | 3.2616
77 | 2524.3458 | 2605.0535 | 80.7076 | 3.1972
78 | 2578.6158 | 2659.359 | 80.7432 | 3.1313
79 | 2633.5338 | 2714.2244 | 80.6906 | 3.064
80 | 2689.0998 | 2769.6483 | 80.5484 | 2.9954
81 | 2745.3138 | 2825.6291 | 80.3153 | 2.9255
82 | 2802.1758 | 2882.1656 | 79.9898 | 2.8546
83 | 2859.6858 | 2939.2564 | 79.5706 | 2.7825
84 | 2917.8438 | 2996.9002 | 79.0563 | 2.7094
85 | 2976.6498 | 3055.0955 | 78.4457 | 2.6354
86 | 3036.1038 | 3113.8412 | 77.7374 | 2.5604
87 | 3096.2058 | 3173.1359 | 76.9301 | 2.4847
88 | 3156.9558 | 3232.9783 | 76.0225 | 2.4081
89 | 3218.3538 | 3293.3673 | 75.0135 | 2.3308
90 | 3280.3998 | 3354.3015 | 73.9017 | 2.2528
91 | 3343.0938 | 3415.7798 | 72.686 | 2.1742
92 | 3406.4358 | 3477.801 | 71.3652 | 2.095
93 | 3470.4258 | 3540.3638 | 69.938 | 2.0153
94 | 3535.0638 | 3603.4672 | 68.4034 | 1.935
95 | 3600.3498 | 3667.1098 | 66.7601 | 1.8543
96 | 3666.2838 | 3731.2907 | 65.007 | 1.7731
97 | 3732.8658 | 3796.0087 | 63.1429 | 1.6915
98 | 3800.0958 | 3861.2626 | 61.1669 | 1.6096
99 | 3867.9738 | 3927.0514 | 59.0777 | 1.5274
100 | 3936.4998 | 3993.374 | 56.8743 | 1.4448
101 | 4005.6737 | 4060.2293 | 54.5556 | 1.362
102 | 4075.4957 | 4127.6163 | 52.1206 | 1.2789
103 | 4145.9657 | 4195.5339 | 49.5682 | 1.1956
104 | 4217.0837 | 4263.981 | 46.8973 | 1.1121
105 | 4288.8497 | 4332.9567 | 44.107 | 1.0284
106 | 4361.2637 | 4402.46 | 41.1963 | 0.94459
107 | 4434.3257 | 4472.4898 | 38.164 | 0.86065
108 | 4508.0357 | 4543.0451 | 35.0094 | 0.7766
109 | 4582.3937 | 4614.125 | 31.7313 | 0.69246
110 | 4657.3997 | 4685.7285 | 28.3288 | 0.60825
111 | 4733.0537 | 4757.8547 | 24.801 | 0.524
112 | 4809.3557 | 4830.5026 | 21.1469 | 0.4397
113 | 4886.3057 | 4903.6713 | 17.3656 | 0.35539
114 | 4963.9037 | 4977.3598 | 13.4561 | 0.27108
115 | 5042.1497 | 5051.5672 | 9.4176 | 0.18678
116 | 5121.0437 | 5126.2927 | 5.249 | 0.1025
117 | 5200.5857 | 5201.5353 | 0.94966 | 0.018261
118 | 5280.7757 | 5277.2942 | -3.4815 | -0.065927
119 | 5361.6137 | 5353.5684 | -8.0452 | -0.15005
120 | 5443.0996 | 5430.3571 | -12.7425 | -0.2341
121 | 5525.2336 | 5507.6595 | -17.5741 | -0.31807
122 | 5608.0156 | 5585.4747 | -22.541 | -0.40194
123 | 5691.4456 | 5663.8017 | -27.6439 | -0.48571
124 | 5775.5236 | 5742.64 | -32.8837 | -0.56936
125 | 5860.2496 | 5821.9884 | -38.2612 | -0.65289
126 | 5945.6236 | 5901.8464 | -43.7772 | -0.73629
127 | 6031.6456 | 5982.213 | -49.4326 | -0.81955
128 | 6118.3156 | 6063.0874 | -55.2282 | -0.90267
129 | 6205.6336 | 6144.4689 | -61.1647 | -0.98563
130 | 6293.5996 | 6226.3567 | -67.2429 | -1.0684
131 | 6382.2136 | 6308.7499 | -73.4637 | -1.1511
132 | 6471.4756 | 6391.6479 | -79.8277 | -1.2335
133 | 6561.3856 | 6475.0498 | -86.3358 | -1.3158
134 | 6651.9436 | 6558.9548 | -92.9887 | -1.3979
135 | 6743.1496 | 6643.3623 | -99.7872 | -1.4798
136 | 6835.0036 | 6728.2715 | -106.7321 | -1.5616
137 | 6927.5055 | 6813.6816 | -113.8239 | -1.6431
138 | 7020.6555 | 6899.5919 | -121.0636 | -1.7244
139 | 7114.4535 | 6986.0017 | -128.4518 | -1.8055
140 | 7208.8995 | 7072.9103 | -135.9892 | -1.8864
141 | 7303.9935 | 7160.3169 | -143.6766 | -1.9671
142 | 7399.7355 | 7248.2208 | -151.5147 | -2.0476
143 | 7496.1255 | 7336.6214 | -159.5041 | -2.1278
144 | 7593.1635 | 7425.5179 | -167.6456 | -2.2078
145 | 7690.8495 | 7514.9097 | -175.9398 | -2.2877
146 | 7789.1835 | 7604.796 | -184.3875 | -2.3672
147 | 7888.1655 | 7695.1762 | -192.9893 | -2.4466
148 | 7987.7955 | 7786.0496 | -201.7458 | -2.5257
149 | 8088.0735 | 7877.4156 | -210.6579 | -2.6045
150 | 8188.9995 | 7969.2734 | -219.7261 | -2.6832